## Pokyny pro vyplnění
Pokyny pro vyplnění
Ve všech listech tohoto souboru můžete měnit pouze buňky s modrým pozadím. Jedná se o tyto údaje : - údaje o firmě - jednotkové ceny položek zadané na maximálně dvě desetinná místa

## Stavba
#RTSROZP# | Soupis stavebních prací, dodávek a služeb
| Stavba: |  | 1319 | Opěrná zeď - parkoviště u koupaliště - Chuchelna
| Objekt: |  | 1 | Opěrná zeď - parkoviště u koupaliště - Chuchelna
1604 | Rozpočet: |  | 1 | Opěrná zeď - parkoviště u koupaliště - Chuchelna
| Zadavatel |  | Obec Chuchelna |  |  |  | IČO: | 00275760
|  |  | 296 |  |  |  | DIČ:
|  |  | 51301 | Chuchelna
| Projektant: | [5 empty] | IČO:
DIČ:
| Zhotovitel: | [5 empty] | IČO:
DIČ:
Vypracoval:
| Rozpis ceny | [6 empty] | Celkem
HSV | HSV | [6 empty] | 0
PSV | PSV | [6 empty] | 0
MON | MON | [6 empty] | 0
VN | Vedlejší náklady | [6 empty] | 0
ON | Ostatní náklady | [6 empty] | 0
| Celkem | [6 empty] | 0
Rekapitulace daní
0 | Základ pro sníženou DPH |  |  | 15 | % | 0 |  |  | CZK
0 | Snížená DPH |  |  | 15 | % | 0 |  |  | CZK
0 | Základ pro základní DPH |  |  | 21 | % | 0 |  |  | CZK
0 | Základní DPH |  |  | 21 | % | 0 |  |  | CZK
0 | Zaokrouhlení |  |  |  |  | 0 |  |  | CZK
| Cena celkem bez DPH |  |  |  |  | 0 |  |  | CZK
0 | Cena celkem s DPH |  |  |  |  | 0 |  |  | CZK
|  | v |  |  | dne
|  |  | Za zhotovitele |  |  |  | Za objednatele
Rekapitulace dílčích částí
#CASTI>> | Číslo | Název |  |  | Základ pro sníženou DPH | Základ pro základní DPH | DPH celkem | Cena celkem | %
1 | Stavba |  |  |  | 0 | 0 | 0 | 0
2 |  | Stavební objekt |  |  |  |  | 0
2 | 1 | Opěrná zeď - parkoviště u koupaliště - Chuchelna |  |  | 0 | 0 | 0 | 0
3 | 1 | Opěrná zeď - parkoviště u koupaliště - Chuchelna |  |  | 0 | 0 | 0 | 0
| Celkem za stavbu |  |  |  | 0 | 0 | 0 | 0 | 0
#POPS | Popis stavby: 1319 - Opěrná zeď - parkoviště u koupaliště - Chuchelna
#POPO | Popis objektu: 1 - Opěrná zeď - parkoviště u koupaliště - Chuchelna
#POPR | Popis rozpočtu: 1 - Opěrná zeď - parkoviště u koupaliště - Chuchelna
Rekapitulace dílů
| Číslo | Název |  |  | Typ dílu |  |  | Celkem | %
| 1 | Zemní práce |  |  | HSV |  |  | 0
| 2 | Základy a zvláštní zakládání |  |  | HSV |  |  | 0
| 3 | Svislé a kompletní konstrukce |  |  | HSV |  |  | 0
| 4 | Vodorovné konstrukce |  |  | HSV |  |  | 0
| 5 | Komunikace |  |  | HSV |  |  | 0
| 8 | Trubní vedení |  |  | HSV |  |  | 0
| 91 | Doplňující práce na komunikaci |  |  | HSV |  |  | 0
| 95 | Dokončovací konstrukce na pozemních stavbách |  |  | HSV |  |  | 0
| 96 | Bourání konstrukcí |  |  | HSV |  |  | 0
| 99 | Staveništní přesun hmot |  |  | HSV |  |  | 0
| 767 | Konstrukce zámečnické |  |  | PSV |  |  | 0
| D96 | Přesuny suti a vybouraných hmot |  |  | PSU |  |  | 0
| VN | Vedlejší náklady |  |  | VN |  |  | 0
| ON | Ostatní náklady |  |  | ON |  |  | 0
| Cena celkem | [6 empty] | 0 | 0
Note on D11: Název
Note on I11: IČO
Note on D12: Ulice
Note on I12: DIČ
Note on D13: PSČ
Note on E13: Místo

## VzorPolozky (hidden)
Položkový rozpočet
S:
O:
R:

## 1 1 Pol
Položkový soupis prací a dodávek | [27 empty] | #TypZaznamu#
S: | 1319 | Opěrná zeď - parkoviště u koupaliště - Chuchelna | [25 empty] | STA
O: | 1 | Opěrná zeď - parkoviště u koupaliště - Chuchelna | [22 empty] | STA |  |  | OBJ
R: | 1 | Opěrná zeď - parkoviště u koupaliště - Chuchelna | [25 empty] | ROZ
P.č. | Číslo položky | Název položky | MJ | Množství | Cena / MJ | Celkem | Dodávka | Dodávka celk. | Montáž | Montáž celk. | DPH | Cena s DPH | Hmotnost / MJ | Hmotnost celk.(t) | Dem. hmotnost / MJ | Dem. hmotnost celk.(t) | Ceník | Cen. soustava / platnost | Cenová úroveň | Nhod / MJ | Nhod celk. | Dodavatel | Typ položky | Stav položky
Díl: | 1 | Zemní práce |  |  |  | 0 |  | 0 |  | 0 |  | 0 |  | 0 |  | 78.3 |  |  |  |  | 138.23 | [6 empty] | DIL
1 | 113107220RAC | Odstranění vozovek Odstranění asfaltobetonové vozovky, pl. do 50 m2, bez nakládání a odvozu na skládku | m2 | 61.331 |  | 0 |  | 0 |  | 0 | 21 | 0 | 0 | 0 | 0.9001 | 55.2 | AP-HSV | Vlastní | RTS 23/ I | 0 | 0 |  | Práce | Běžná |  |  |  | POL1_
|  | Řezání asfaltobetonového krytu tl. 4 cm, odstranění asfaltbetonového krytu tl. 4 cm, řezání podkladního asfaltobetonu tl. 7 cm, odstranění podkladního asfaltobetonu tl. 7 cm, odstranění kameniva zpevněného cementem tl. 12 cm, odstranění štěrkodrti tl. 15 cm. | [25 empty] | POP |  | Řezání asfaltobetonového krytu tl. 4 cm, odstranění asfaltbetonového krytu tl. 4 cm, řezání podkladního asfaltobetonu tl. 7 cm, odstranění podkladního asfaltobetonu tl. 7 cm, odstranění kameniva zpevněného cementem tl. 12 cm, odstranění štěrkodrti tl. 15 cm.
|  | rozvinutý pohled A : (4,33+5+8*3)*0,7 |  | 23.331 | [23 empty] | VV | 0
|  | u parkoviště : 38 |  | 38 | [23 empty] | VV | 0
2 | 113151250R00 | Odstranění podkladu, krytu frézováním povrch živičný, plochy přes 500 m2 na jednom objektu nebo při provádění pruhu šířky přes 750 mm bez překážek v trase, tloušťky 150 mm | m2 | 70 |  | 0 |  | 0 |  | 0 | 21 | 0 | 0 | 0 | 0.33 | 23.1 | 822-1 | RTS 23/ I | RTS 23/ I | 0.0776 | 5.43 |  | Práce | Běžná |  |  |  | POL1_
|  | s naložením na dopravní prostředek, očištění povrchu od frézované plochy, opotřebování frézovacích nástrojů (nožů, upínacích kroužků, držáků) nutné ruční odstranění (vybourání) živičného krytu kolem překážek, | [25 empty] | SPI |  | s naložením na dopravní prostředek, očištění povrchu od frézované plochy, opotřebování frézovacích nástrojů (nožů, upínacích kroužků, držáků) nutné ruční odstranění (vybourání) živičného krytu kolem překážek,
|  | parkoviště plocha : 70 |  | 70 | [23 empty] | VV | 0
3 | 130001101R00 | Příplatek k cenám za ztížené vykopávky v horninách jakékoliv třídy | m3 | 6 |  | 0 |  | 0 |  | 0 | 21 | 0 | 0 | 0 | 0 | 0 | 800-1 | RTS 23/ I | RTS 23/ I | 1.763 | 10.58 |  | Práce | Běžná |  |  |  | POL1_
|  | Příplatek k cenám hloubených vykopávek za ztížení vykopávky v blízkosti podzemního vedení nebo výbušnin pro jakoukoliv třídu horniny. | [25 empty] | SPI |  | Příplatek k cenám hloubených vykopávek za ztížení vykopávky v blízkosti podzemního vedení nebo výbušnin pro jakoukoliv třídu horniny.
4 | 132201210R00 | Hloubení rýh šířky přes 60 do 200 cm do 50 m3, v hornině 3, hloubení strojně | m3 | 102.362 |  | 0 |  | 0 |  | 0 | 21 | 0 | 0 | 0 | 0 | 0 | 800-1 | RTS 23/ I | RTS 23/ I | 0.365 | 37.36 |  | Práce | Běžná |  |  |  | POL1_
|  | zapažených i nezapažených, s urovnáním dna do předepsaného profilu a spádu, s případně nutným přehozením výkopku na vzdálenost do 3 m ve výkopišti, s přehozením výkopku na přilehlém terénu na vzdálenost do 5 m od podélné osy rýhy nebo s naložením výkopku na dopravní prostředek. | [25 empty] | SPI |  | zapažených i nezapažených, s urovnáním dna do předepsaného profilu a spádu, s případně nutným přehozením výkopku na vzdálenost do 3 m ve výkopišti, s přehozením výkopku na přilehlém terénu na vzdálenost do 5 m od podélné osy rýhy nebo s naložením výkopku na dopravní prostředek.
|  | rozvinutý pohled A : (4,33+5+8*3)*1*0,6 |  | 19.998 | [23 empty] | VV | 0
|  | rozvinutý pohled B : (1,66+1,85)*1*0,6 |  | 2.106 | [23 empty] | VV | 0
|  | rozvinutý pohled B : 4*1,5*1 |  | 6 | [23 empty] | VV | 0
|  | rozvinutý pohled C : (3,4+3,42+14,97)*1,5*1 |  | 32.685 | [23 empty] | VV | 0
|  | rozvinutý pohled D : 3,8*1*0,6 |  | 2.28 | [23 empty] | VV | 0
|  | rozvinutý pohled D : 1,5*1,5*1 |  | 2.25 | [23 empty] | VV | 0
|  | Mezisoučet |  | 65.319 | [23 empty] | VV | 1
|  | rozvinutý pohled C - odtěžení svahu : (3,4+3,42+14,97)*1,7 |  | 37.043 | [23 empty] | VV | 0
5 | 132201219R00 | Hloubení rýh šířky přes 60 do 200 cm příplatek za lepivost, v hornině 3, | m3 | 30.7086 |  | 0 |  | 0 |  | 0 | 21 | 0 | 0 | 0 | 0 | 0 | 800-1 | RTS 23/ I | RTS 23/ I | 0.084 | 2.58 |  | Práce | Běžná |  |  |  | POL1_
|  | zapažených i nezapažených, s urovnáním dna do předepsaného profilu a spádu, s případně nutným přehozením výkopku na vzdálenost do 3 m ve výkopišti, s přehozením výkopku na přilehlém terénu na vzdálenost do 5 m od podélné osy rýhy nebo s naložením výkopku na dopravní prostředek. | [25 empty] | SPI |  | zapažených i nezapažených, s urovnáním dna do předepsaného profilu a spádu, s případně nutným přehozením výkopku na vzdálenost do 3 m ve výkopišti, s přehozením výkopku na přilehlém terénu na vzdálenost do 5 m od podélné osy rýhy nebo s naložením výkopku na dopravní prostředek.
|  | Začátek provozního součtu | [25 empty] | VV
|  | rozvinutý pohled A : (4,33+5+8*3)*1*0,6 |  | 19.998 | [23 empty] | VV | 2
|  | rozvinutý pohled B : (1,66+1,85)*1*0,6 |  | 2.106 | [23 empty] | VV | 2
|  | rozvinutý pohled B : 4*1,5*1 |  | 6 | [23 empty] | VV | 2
|  | rozvinutý pohled C : (3,4+3,42+14,97)*1,5*1 |  | 32.685 | [23 empty] | VV | 2
|  | rozvinutý pohled D : 3,8*1*0,6 |  | 2.28 | [23 empty] | VV | 2
|  | rozvinutý pohled D : 1,5*1,5*1 |  | 2.25 | [23 empty] | VV | 2
|  | rozvinutý pohled C - odtěžení svahu : (3,4+3,42+14,97)*1,7 |  | 37.043 | [23 empty] | VV | 2
|  | Konec provozního součtu | [25 empty] | VV
|  | 30 % : 102,362*0,3 |  | 30.7086 | [23 empty] | VV | 0
6 | 139601102R00 | Ruční výkop jam, rýh a šachet v hornině 3 | m3 | 1 |  | 0 |  | 0 |  | 0 | 21 | 0 | 0 | 0 | 0 | 0 | 800-1 | RTS 23/ I | RTS 23/ I | 3.533 | 3.53 |  | Práce | Běžná |  |  |  | POL1_
|  | s přehozením na vzdálenost do 5 m nebo s naložením na ruční dopravní prostředek | [25 empty] | SPI
|  | nové schodiště : 1 |  | 1 | [23 empty] | VV | 0
7 | 162701101R00 | Vodorovné přemístění výkopku z horniny 1 až 4, na vzdálenost přes 5 000 do 6 000 m | m3 | 102.362 |  | 0 |  | 0 |  | 0 | 21 | 0 | 0 | 0 | 0 | 0 | 800-1 | RTS 23/ I | RTS 23/ I | 0.011 | 1.13 |  | Práce | Běžná |  |  |  | POL1_
|  | po suchu, bez naložení výkopku, avšak se složením bez rozhrnutí, zpáteční cesta vozidla. | [25 empty] | SPI
8 | 167101101R00 | Nakládání, skládání, překládání neulehlého výkopku nakládání výkopku do 100 m3, z horniny 1 až 4 | m3 | 102.362 |  | 0 |  | 0 |  | 0 | 21 | 0 | 0 | 0 | 0 | 0 | 800-1 | RTS 23/ I | RTS 23/ I | 0.652 | 66.74 |  | Práce | Běžná |  |  |  | POL1_
9 | 171201201R00 | Uložení sypaniny na dočasnou skládku tak, že na 1 m2 plochy připadá přes 2 m3 výkopku nebo ornice | m3 | 102.362 |  | 0 |  | 0 |  | 0 | 21 | 0 | 0 | 0 | 0 | 0 | 800-1 | RTS 23/ I | RTS 23/ I | 0.009 | 0.92 |  | Práce | Běžná |  |  |  | POL1_
10 | 174101102R00 | Zásyp sypaninou se zhutněním v uzavřených prostorách s urovnáním povrchu zásypu s ručním zhutněním | m3 | 1 |  | 0 |  | 0 |  | 0 | 21 | 0 | 0 | 0 | 0 | 0 | 800-1 | RTS 23/ I | RTS 23/ I | 1.15 | 1.15 |  | Práce | Běžná |  |  |  | POL1_
|  | z jakékoliv horniny s uložením výkopku po vrstvách, | [25 empty] | SPI
11 | 181201102R00 | Úprava pláně v násypech v hornině 1 až 4, se zhutněním | m2 | 61.331 |  | 0 |  | 0 |  | 0 | 21 | 0 | 0 | 0 | 0 | 0 | 800-1 | RTS 23/ I | RTS 23/ I | 0.018 | 1.1 |  | Práce | Běžná |  |  |  | POL1_
|  | vyrovnání výškových rozdílů, plochy vodorovné a plochy do sklonu 1 : 5, | [25 empty] | SPI
|  | rozvinutý pohled A : (4,33+5+8*3)*0,7 |  | 23.331 | [23 empty] | VV | 0
|  | u parkoviště : 38 |  | 38 | [23 empty] | VV | 0
12 | 181301102R00 | Rozprostření a urovnání ornice v rovině v souvislé ploše do 500 m2, tloušťka vrstvy přes 100 do 150 mm | m2 | 43.58 |  | 0 |  | 0 |  | 0 | 21 | 0 | 0 | 0 | 0 | 0 | 800-1 | RTS 23/ I | RTS 23/ I | 0.177 | 7.71 |  | Práce | Běžná |  |  |  | POL1_
|  | s případným nutným přemístěním hromad nebo dočasných skládek na místo potřeby ze vzdálenosti do 30 m, v rovině nebo ve svahu do 1 : 5, | [25 empty] | SPI |  | s případným nutným přemístěním hromad nebo dočasných skládek na místo potřeby ze vzdálenosti do 30 m, v rovině nebo ve svahu do 1 : 5,
|  | rozvinutý pohled C : (3,4+3,42+14,97)*2 |  | 43.58 | [23 empty] | VV | 0
13 | 199000002R00 | Poplatky za skládku horniny 1- 4, skupina 17 05 04 z Katalogu odpadů | m3 | 102.362 |  | 0 |  | 0 |  | 0 | 21 | 0 | 0 | 0 | 0 | 0 | 800-1 | RTS 23/ I | RTS 23/ I | 0 | 0 |  | Práce | Běžná |  |  |  | POL1_
14 | 180400020RA0 | Založení trávníku s dodáním osiva parkového, v rovině | m2 | 43.58 |  | 0 |  | 0 |  | 0 | 21 | 0 | 3e-05 | 0 | 0 | 0 | AP-HSV | RTS 23/ I | RTS 23/ I | 0 | 0 |  | Agregovaná položka | Běžná |  |  |  | POL2_
|  | Včetně prvního pokosení, naložení odpadu a odvezení do 20 km, se složením. | [25 empty] | POP
|  | rozvinutý pohled C : (3,4+3,42+14,97)*2 |  | 43.58 | [23 empty] | VV | 0
Díl: | 2 | Základy a zvláštní zakládání |  |  |  | 0 |  | 0 |  | 0 |  | 0 |  | 139.74 |  | 0 |  |  |  |  | 80.23 | [6 empty] | DIL
15 | 211571121R00 | Výplň odvodňovacích žeber kamenivem drobným těženým | m3 | 44.8276 |  | 0 |  | 0 |  | 0 | 21 | 0 | 1.9205 | 86.09 | 0 | 0 | 800-2 | RTS 23/ I | RTS 23/ I | 0.76 | 34.07 |  | Práce | Běžná |  |  |  | POL1_
|  | do rýh bez zhutnění s úpravou povrchu výplně, s vytvořením průduchů z lomového kamene | [25 empty] | SPI
|  | rozvinutý pohled A : (4,33+5+8*3)*0,3*0,3 |  | 2.9997 | [23 empty] | VV | 0
|  | rozvinutý pohled B : (1,66+1,85)*0,3*0,3 |  | 0.3159 | [23 empty] | VV | 0
|  | rozvinutý pohled B : 4*1,5*0,5*0,4 |  | 1.2 | [23 empty] | VV | 0
|  | rozvinutý pohled B : 4*1,3 |  | 5.2 | [23 empty] | VV | 0
|  | rozvinutý pohled C : (3,4+3,42+14,97)*0,5*0,4 |  | 4.358 | [23 empty] | VV | 0
|  | rozvinutý pohled C : (3,4+3,42+14,97)*1,3 |  | 28.327 | [23 empty] | VV | 0
|  | rozvinutý pohled D : 3,8*0,3*0,3 |  | 0.342 | [23 empty] | VV | 0
|  | rozvinutý pohled D : 1,5*0,3*0,3 |  | 0.135 | [23 empty] | VV | 0
|  | rozvinutý pohled D : 1,5*1,3 |  | 1.95 | [23 empty] | VV | 0
16 | 212753114R00 | Plastové drenážní trubky montáž ohebné plastové drenážní trubky do rýhy, DN 100, bez lože | m | 67.43 |  | 0 |  | 0 |  | 0 | 21 | 0 | 0 | 0 | 0 | 0 | 827-1 | RTS 23/ I | RTS 23/ I | 0.055 | 3.71 |  | Práce | Běžná |  |  |  | POL1_
|  | rozvinutý pohled A : (4,33+5+8*3) |  | 33.33 | [23 empty] | VV | 0
|  | rozvinutý pohled B : (1,66+1,85+4) |  | 7.51 | [23 empty] | VV | 0
|  | rozvinutý pohled C : (3,4+3,42+14,97) |  | 21.79 | [23 empty] | VV | 0
|  | rozvinutý pohled D : 4,8 |  | 4.8 | [23 empty] | VV | 0
17 | 212971110R00 | Zřízení opláštění odvod. trativodů z geotextilie o sklonu do 2,5, | m2 | 208.149 |  | 0 |  | 0 |  | 0 | 21 | 0 | 0.00018 | 0.04 | 0 | 0 | 800-2 | RTS 23/ I | RTS 23/ I | 0.075 | 15.61 |  | Práce | Běžná |  |  |  | POL1_
|  | v rýze nebo v zářezu se stěnami, | [25 empty] | SPI
|  | rozvinutý pohled A : (4,33+5+8*3)*2,1 |  | 69.993 | [23 empty] | VV | 0
|  | rozvinutý pohled B : (1,66+1,85)*2,1 |  | 7.371 | [23 empty] | VV | 0
|  | rozvinutý pohled B : 4*4,5 |  | 18 | [23 empty] | VV | 0
|  | rozvinutý pohled C : (3,4+3,42+14,97)*4,5 |  | 98.055 | [23 empty] | VV | 0
|  | rozvinutý pohled D : 3,8*2,1 |  | 7.98 | [23 empty] | VV | 0
|  | rozvinutý pohled D : 1,5*4,5 |  | 6.75 | [23 empty] | VV | 0
18 | 271531111R00 | Polštáře zhutněné pod základy kamenivo hrubé, drcené, frakce 16 - 63 mm | m3 | 24.4725 |  | 0 |  | 0 |  | 0 | 21 | 0 | 2.16 | 52.86 | 0 | 0 | 800-2 | RTS 23/ I | RTS 23/ I | 1.085 | 26.55 |  | Práce | Běžná |  |  |  | POL1_
|  | rozvinutý pohled A : (4,33+5+8*3)*1*0,3 |  | 9.999 | [23 empty] | VV | 0
|  | rozvinutý pohled B : (1,66+1,85)*1*0,3 |  | 1.053 | [23 empty] | VV | 0
|  | rozvinutý pohled B : 4*1,5*0,3 |  | 1.8 | [23 empty] | VV | 0
|  | rozvinutý pohled C : (3,4+3,42+14,97)*1,5*0,3 |  | 9.8055 | [23 empty] | VV | 0
|  | rozvinutý pohled D : 3,8*1*0,3 |  | 1.14 | [23 empty] | VV | 0
|  | rozvinutý pohled D : 1,5*1,5*0,3 |  | 0.675 | [23 empty] | VV | 0
19 | 271571111R00 | Polštáře zhutněné pod základy štěrkopísek tříděný, | m3 | 0.3024 |  | 0 |  | 0 |  | 0 | 21 | 0 | 2.1 | 0.64 | 0 | 0 | 800-2 | RTS 23/ I | RTS 23/ I | 0.965 | 0.29 |  | Práce | Běžná |  |  |  | POL1_
|  | nové schodiště : 0,24*3*3,5*0,1*1,2 |  | 0.3024 | [23 empty] | VV | 0
20 | 28611223.AR | Trubka plastová drenážní spoj: západkový; potrubí: jednovrstvé; materiál: PVC; povrch: žebrovaný; ohebná; DN = 100; vsakovací plocha = 34,0 cm2/m | m | 74.173 |  | 0 |  | 0 |  | 0 | 21 | 0 | 0.00048 | 0.04 | 0 | 0 | SPCM | RTS 23/ I | Kalkul | 0 | 0 |  | Specifikace | Běžná |  |  |  | POL3_
|  | Začátek provozního součtu | [25 empty] | VV
|  | rozvinutý pohled A : (4,33+5+8*3) |  | 33.33 | [23 empty] | VV | 2
|  | rozvinutý pohled B : (1,66+1,85+4) |  | 7.51 | [23 empty] | VV | 2
|  | rozvinutý pohled C : (3,4+3,42+14,97) |  | 21.79 | [23 empty] | VV | 2
|  | rozvinutý pohled D : 4,8 |  | 4.8 | [23 empty] | VV | 2
|  | Konec provozního součtu | [25 empty] | VV
|  | 67,43*1,1 |  | 74.173 | [23 empty] | VV | 0
21 | 69366198R | geotextilie PP; funkce separační, ochranná, výztužná, filtrační; plošná hmotnost 300 g/m2; zpevněná oboustranně | m2 | 249.7788 |  | 0 |  | 0 |  | 0 | 21 | 0 | 0.0003 | 0.07 | 0 | 0 | SPCM | RTS 23/ I | RTS 23/ I | 0 | 0 |  | Specifikace | Běžná |  |  |  | POL3_
|  | Začátek provozního součtu | [25 empty] | VV
|  | rozvinutý pohled A : (4,33+5+8*3)*2,1 |  | 69.993 | [23 empty] | VV | 2
|  | rozvinutý pohled B : (1,66+1,85)*2,1 |  | 7.371 | [23 empty] | VV | 2
|  | rozvinutý pohled B : 4*4,5 |  | 18 | [23 empty] | VV | 2
|  | rozvinutý pohled C : (3,4+3,42+14,97)*4,5 |  | 98.055 | [23 empty] | VV | 2
|  | rozvinutý pohled D : 3,8*2,1 |  | 7.98 | [23 empty] | VV | 2
|  | rozvinutý pohled D : 1,5*4,5 |  | 6.75 | [23 empty] | VV | 2
|  | Konec provozního součtu | [25 empty] | VV
|  | 208,149*1,2 |  | 249.7788 | [23 empty] | VV | 0
Díl: | 3 | Svislé a kompletní konstrukce |  |  |  | 0 |  | 0 |  | 0 |  | 0 |  | 246.85 |  | 0 |  |  |  |  | 231.79 | [6 empty] | DIL
22 | 327111111R00 | Osazení svahových tvárnic hmotnosti do 30 kg | m2 | 27 |  | 0 |  | 0 |  | 0 | 21 | 0 | 0 | 0 | 0 | 0 | 801-5 | RTS 23/ I | RTS 23/ I | 0.933 | 25.19 |  | Práce | Běžná |  |  |  | POL1_
|  | schodnice : 27 |  | 27 | [23 empty] | VV | 0
23 | 327216132RT2 | Opěrné zdi z gabionů šířka paty 1 m, výška 1,5 m, oko 100x50 mm, včetně dodávky kamene | m3 | 30.48 |  | 0 |  | 0 |  | 0 | 21 | 0 | 2.3341 | 71.14 | 0 | 0 | 801-5 | RTS 23/ I | RTS 23/ I | 2.1 | 64.01 |  | Práce | Běžná |  |  |  | POL1_
|  | a svařovaných sítí Al+Zn oka 100x100 mm, spirál, táhel, vazacího drátu včetně pomocného pracovního lešení o výšce podlahy do 1900 mm a pro zatížení do 1,5 kPa, | [25 empty] | SPI |  | a svařovaných sítí Al+Zn oka 100x100 mm, spirál, táhel, vazacího drátu včetně pomocného pracovního lešení o výšce podlahy do 1900 mm a pro zatížení do 1,5 kPa,
|  | rozvinutý pohled A : (4,33+5+8*3)*1*0,5 |  | 16.665 | [23 empty] | VV | 0
|  | rozvinutý pohled A : (4,33+5+8*3)*0,5*0,5 |  | 8.3325 | [23 empty] | VV | 0
|  | rozvinutý pohled B : (1,66+1,85)*1*0,5 |  | 1.755 | [23 empty] | VV | 0
|  | rozvinutý pohled B : (1,66+1,85)*0,5*0,5 |  | 0.8775 | [23 empty] | VV | 0
|  | rozvinutý pohled D : 3,8*1*0,5 |  | 1.9 | [23 empty] | VV | 0
|  | rozvinutý pohled D : 3,8*0,5*0,5 |  | 0.95 | [23 empty] | VV | 0
24 | 327216144RT2 | Opěrné zdi z gabionů šířka paty 1,5 m, výška 2,5 m, oko 100x50 mm, včetně dodávky kamene | m3 | 75.0475 |  | 0 |  | 0 |  | 0 | 21 | 0 | 2.3301 | 174.87 | 0 | 0 | 801-5 | RTS 23/ I | RTS 23/ I | 1.9 | 142.59 |  | Práce | Běžná |  |  |  | POL1_
|  | a svařovaných sítí Al+Zn oka 100x100 mm, spirál, táhel, vazacího drátu včetně pomocného pracovního lešení o výšce podlahy do 1900 mm a pro zatížení do 1,5 kPa, | [25 empty] | SPI |  | a svařovaných sítí Al+Zn oka 100x100 mm, spirál, táhel, vazacího drátu včetně pomocného pracovního lešení o výšce podlahy do 1900 mm a pro zatížení do 1,5 kPa,
|  | rozvinutý pohled B : 4*1,5*1 |  | 6 | [23 empty] | VV | 0
|  | rozvinutý pohled B : 4*1*1 |  | 4 | [23 empty] | VV | 0
|  | rozvinutý pohled B : 4*0,5*0,5 |  | 1 | [23 empty] | VV | 0
|  | rozvinutý pohled C : (3,4+3,42+14,97)*1,5*1 |  | 32.685 | [23 empty] | VV | 0
|  | rozvinutý pohled C : (3,4+3,42+14,97)*1*1 |  | 21.79 | [23 empty] | VV | 0
|  | rozvinutý pohled C : (3,4+3,42+14,97)*0,5*0,5 |  | 5.4475 | [23 empty] | VV | 0
|  | rozvinutý pohled D : 1,5*1,5*1 |  | 2.25 | [23 empty] | VV | 0
|  | rozvinutý pohled D : 1,5*1*1 |  | 1.5 | [23 empty] | VV | 0
|  | rozvinutý pohled D : 1,5*0,5*0,5 |  | 0.375 | [23 empty] | VV | 0
25 | 592296102 | Schodová tvárnice 400 x 270 x 150 mm dle PD | kus | 30 |  | 0 |  | 0 |  | 0 | 21 | 0 | 0.028 | 0.84 | 0 | 0 |  | Vlastní | Indiv | 0 | 0 |  | Specifikace | Běžná |  |  |  | POL3_
Díl: | 4 | Vodorovné konstrukce |  |  |  | 0 |  | 0 |  | 0 |  | 0 |  | 5.11 |  | 0 |  |  |  |  | 7.23 | [6 empty] | DIL
26 | 457311115R00 | Vyrovnávací beton beton C 12/15 | m3 | 2.0229 |  | 0 |  | 0 |  | 0 | 21 | 0 | 2.5254 | 5.11 | 0 | 0 | 821-1 | RTS 23/ I | RTS 23/ I | 3.572 | 7.23 |  | Práce | Běžná |  |  |  | POL1_
|  | na vodorovné mostní konstrukci s očištěním podkladních ploch, provedený v předepsaném spádu, | [25 empty] | SPI
|  | rozvinutý pohled A : (4,33+5+8*3)*0,3*0,1 |  | 0.9999 | [23 empty] | VV | 0
|  | rozvinutý pohled B : (1,66+1,85)*0,3*0,1 |  | 0.1053 | [23 empty] | VV | 0
|  | rozvinutý pohled B : 4*0,3*0,1 |  | 0.12 | [23 empty] | VV | 0
|  | rozvinutý pohled C : (3,4+3,42+14,97)*0,3*0,1 |  | 0.6537 | [23 empty] | VV | 0
|  | rozvinutý pohled D : 4,8*0,3*0,1 |  | 0.144 | [23 empty] | VV | 0
Díl: | 5 | Komunikace |  |  |  | 0 |  | 0 |  | 0 |  | 0 |  | 116.07 |  | 0 |  |  |  |  | 30.97 | [6 empty] | DIL
27 | 564251111R00 | Podklad nebo podsyp ze štěrkopísku tloušťka po zhutnění 150 mm | m2 | 61.331 |  | 0 |  | 0 |  | 0 | 21 | 0 | 0.30361 | 18.62 | 0 | 0 | 822-1 | RTS 23/ I | RTS 23/ I | 0.016 | 0.98 |  | Práce | Běžná |  |  |  | POL1_
|  | s rozprostřením, vlhčením a zhutněním | [25 empty] | SPI
|  | rozvinutý pohled A : (4,33+5+8*3)*0,7 |  | 23.331 | [23 empty] | VV | 0
|  | u parkoviště : 38 |  | 38 | [23 empty] | VV | 0
28 | 564762111R00 | Podklad nebo kryt z kameniva hrubého s výplň. kam. tloušťka po zhutnění 200 mm | m2 | 61.331 |  | 0 |  | 0 |  | 0 | 21 | 0 | 0.48574 | 29.79 | 0 | 0 | 822-1 | RTS 23/ I | RTS 23/ I | 0.057 | 3.5 |  | Práce | Běžná |  |  |  | POL1_
|  | kamenivo hrubé drcené vel. 32 - 63 mm s výplňovým kamenivem (vibrovaný štěrk), s rozprostřením, vlhčením a zhutněním | [25 empty] | SPI |  | kamenivo hrubé drcené vel. 32 - 63 mm s výplňovým kamenivem (vibrovaný štěrk), s rozprostřením, vlhčením a zhutněním
|  | rozvinutý pohled A : (4,33+5+8*3)*0,7 |  | 23.331 | [23 empty] | VV | 0
|  | u parkoviště : 38 |  | 38 | [23 empty] | VV | 0
29 | 565151111RT3 | Podklad z kameniva obaleného asfaltem ACP 16+ až ACP 22+, v pruhu šířky do 3 m, třídy 1, tloušťka po zhutnění 70 mm | m2 | 131.331 |  | 0 |  | 0 |  | 0 | 21 | 0 | 0.18463 | 24.25 | 0 | 0 | 822-1 | RTS 23/ I | RTS 23/ I | 0.064 | 8.41 |  | Práce | Běžná |  |  |  | POL1_
|  | s rozprostřením a zhutněním | [25 empty] | SPI
|  | rozvinutý pohled A : (4,33+5+8*3)*0,7 |  | 23.331 | [23 empty] | VV | 0
|  | u parkoviště : 38 |  | 38 | [23 empty] | VV | 0
|  | parkoviště plocha : 70 |  | 70 | [23 empty] | VV | 0
30 | 565181111RT3 | Podklad z kameniva obaleného asfaltem ACP 22+, v pruhu šířky do 3 m, třídy 1, tloušťka po zhutnění 150 mm | m2 | 61.331 |  | 0 |  | 0 |  | 0 | 21 | 0 | 0.39561 | 24.26 | 0 | 0 | 822-1 | RTS 23/ I | RTS 23/ I | 0.12 | 7.36 |  | Práce | Běžná |  |  |  | POL1_
|  | s rozprostřením a zhutněním | [25 empty] | SPI
|  | rozvinutý pohled A : (4,33+5+8*3)*0,7 |  | 23.331 | [23 empty] | VV | 0
|  | u parkoviště : 38 |  | 38 | [23 empty] | VV | 0
31 | 573231127R00 | Postřik živičný spojovací bez posypu kamenivem , množství zbytkového asfaltu 0,70 kg/m2 | m2 | 131.331 |  | 0 |  | 0 |  | 0 | 21 | 0 | 0.0007 | 0.09 | 0 | 0 | 822-1 | RTS 23/ I | RTS 23/ I | 0.002 | 0.26 |  | Práce | Běžná |  |  |  | POL1_
|  | bez posypu kamenivem | [25 empty] | SPI
|  | rozvinutý pohled A : (4,33+5+8*3)*0,7 |  | 23.331 | [23 empty] | VV | 0
|  | u parkoviště : 38 |  | 38 | [23 empty] | VV | 0
|  | parkoviště plocha : 70 |  | 70 | [23 empty] | VV | 0
32 | 577112114RT3 | Beton asfaltový z modifikovaného asfaltu v pruhu šířky do 3 m, ACO 11 S , tloušťky 50 mm, plochy do 200 m2 | m2 | 131.331 |  | 0 |  | 0 |  | 0 | 21 | 0 | 0.12966 | 17.03 | 0 | 0 | 822-1 | RTS 23/ I | RTS 23/ I | 0.072 | 9.46 |  | Práce | Běžná |  |  |  | POL1_
|  | rozvinutý pohled A : (4,33+5+8*3)*0,7 |  | 23.331 | [23 empty] | VV | 0
|  | u parkoviště : 38 |  | 38 | [23 empty] | VV | 0
|  | parkoviště plocha : 70 |  | 70 | [23 empty] | VV | 0
33 | 584121111RZ1 | Osazení silničních panelů jakéhokoliv druhu a velikosti | m2 | 4 |  | 0 |  | 0 |  | 0 | 21 | 0 | 0.0835 | 0.33 | 0 | 0 | 822-1 | RTS 23/ I | RTS 23/ I | 0.25 | 1 |  | Práce | Běžná |  |  |  | POL1_
|  | ze železového betonu, s provedením podkladu z kameniva těženého do tl. 4 cm | [25 empty] | SPI
|  | 2*2 |  | 4 | [23 empty] | VV | 0
34 | 59381326R | panel pro komunikace železobetonový; IZD; l = 200,0 cm; š = 100,0 cm; h = 18,0 cm; beton C 25/30; XF1 | kus | 2 |  | 0 |  | 0 |  | 0 | 21 | 0 | 0.85 | 1.7 | 0 | 0 | SPCM | RTS 23/ I | RTS 23/ I | 0 | 0 |  | Specifikace | Běžná |  |  |  | POL3_
Díl: | 8 | Trubní vedení |  |  |  | 0 |  | 0 |  | 0 |  | 0 |  | 0.27 |  | 0 |  |  |  |  | 0 | [6 empty] | DIL
35 | 83123011XX | Osazení chráničky na vodovodním potrubí DN 160 - včetně dodávky chráničky, rozpojení a spojení potrubí | ks | 1 |  | 0 |  | 0 |  | 0 | 21 | 0 | 0.27062 | 0.27 | 0 | 0 |  | Vlastní | Indiv | 0 | 0 |  | Agregovaná položka | Běžná |  |  |  | POL2_
|  | položka obsahuje veškeré práce a materiály : | [25 empty] | VV | 0
|  | 1 |  | 1 | [23 empty] | VV | 0
Díl: | 91 | Doplňující práce na komunikaci |  |  |  | 0 |  | 0 |  | 0 |  | 0 |  | 23.43 |  | 0 |  |  |  |  | 53.2 | [6 empty] | DIL
36 | 917862111RT5 | Osazení silničního nebo chodníkového betonového obrubníku včetně dodávky betonovéího obrubníku stojatého, rozměru 1000/100/250 mm, s boční opěrou z betonu prostého, do lože z betonu prostého C 12/15 | m | 67.43 |  | 0 |  | 0 |  | 0 | 21 | 0 | 0.22133 | 14.92 | 0 | 0 | 822-1 | RTS 23/ I | RTS 23/ I | 0.272 | 18.34 |  | Práce | Běžná |  |  |  | POL1_
|  | S dodáním hmot pro lože tl. 80-100 mm. | [25 empty] | SPI
|  | rozvinutý pohled A : (4,33+5+8*3) |  | 33.33 | [23 empty] | VV | 0
|  | rozvinutý pohled B : (1,66+1,85+4) |  | 7.51 | [23 empty] | VV | 0
|  | rozvinutý pohled C : (3,4+3,42+14,97) |  | 21.79 | [23 empty] | VV | 0
|  | rozvinutý pohled D : 4,8 |  | 4.8 | [23 empty] | VV | 0
37 | 918101111R00 | Lože pod obrubníky, krajníky nebo obruby z betonu prostého C 12/15 | m3 | 3.3715 |  | 0 |  | 0 |  | 0 | 21 | 0 | 2.525 | 8.51 | 0 | 0 | 822-1 | RTS 23/ I | RTS 23/ I | 1.442 | 4.86 |  | Práce | Běžná |  |  |  | POL1_
|  | z dlažebních kostek z betonu prostého | [25 empty] | SPI
|  | rozvinutý pohled A : (4,33+5+8*3)*0,25*0,2 |  | 1.6665 | [23 empty] | VV | 0
|  | rozvinutý pohled B : (1,66+1,85+4)*0,25*0,2 |  | 0.3755 | [23 empty] | VV | 0
|  | rozvinutý pohled C : (3,4+3,42+14,97)*0,25*0,2 |  | 1.0895 | [23 empty] | VV | 0
|  | rozvinutý pohled D : 4,8*0,25*0,2 |  | 0.24 | [23 empty] | VV | 0
38 | 913 R00 | Hzs - Stavební dělník | h | 30 |  | 0 |  | 0 |  | 0 | 21 | 0 | 0 | 0 | 0 | 0 |  | RTS 23/ I | RTS 23/ I | 1 | 30 |  | Práce | Běžná |  |  |  | POL1_
|  | nespecifikované práce : 30 |  | 30 | [23 empty] | VV | 0
Díl: | 95 | Dokončovací konstrukce na pozemních stavbách |  |  |  | 0 |  | 0 |  | 0 |  | 0 |  | 195.94 |  | 0 |  |  |  |  | 0 | [6 empty] | DIL
39 | 900100XX | Oplocení z poplastovaného pletiva, ocelové sloupky, patky - vše dle PD, výška pletiva 125 cm | m | 36.75 |  | 0 |  | 0 |  | 0 | 21 | 0 | 5.1906 | 190.75 | 0 | 0 |  | Vlastní | Indiv | 0 | 0 |  | Práce | Běžná |  |  |  | POL1_
|  | položka obsahuje veškeré práce a materiály : | [25 empty] | VV | 0
|  | 0,2+1,95*2+0,2+2,3+0,6*2+2,48+2,47+6+18 |  | 36.75 | [23 empty] | VV | 0
40 | 900100XX1 | Posuvná branka na kolečku, sloupky, poplastoavné pletivo - vše dle PD | soubor | 1 |  | 0 |  | 0 |  | 0 | 21 | 0 | 5.1906 | 5.19 | 0 | 0 |  | Vlastní | Indiv | 0 | 0 |  | Práce | Běžná |  |  |  | POL1_
|  | položka obsahuje veškeré práce a materiály : | [25 empty] | VV | 0
|  | 1 |  | 1 | [23 empty] | VV | 0
Díl: | 96 | Bourání konstrukcí |  |  |  | 0 |  | 0 |  | 0 |  | 0 |  | 0.04 |  | 64.02 |  |  |  |  | 258.32 | [6 empty] | DIL
41 | 962052211R00 | Bourání zdiva železobetonového nadzákladového | m3 | 26.5596 |  | 0 |  | 0 |  | 0 | 21 | 0 | 0.00147 | 0.04 | 2.4 | 63.74 | 801-3 | RTS 23/ I | RTS 23/ I | 8.5 | 225.76 |  | Práce | Běžná |  |  |  | POL1_
|  | nebo vybourání otvorů průřezové plochy přes 4 m2 ve zdivu železobetonovém, včetně pomocného lešení o výšce podlahy do 1900 mm a pro zatížení do 1,5 kPa (150 kg/m2), | [25 empty] | SPI |  | nebo vybourání otvorů průřezové plochy přes 4 m2 ve zdivu železobetonovém, včetně pomocného lešení o výšce podlahy do 1900 mm a pro zatížení do 1,5 kPa (150 kg/m2),
|  | stávající zídka : | [25 empty] | VV | 0
|  | profil A : (4,33+3,5+5+8*3)*0,3*1 |  | 11.049 | [23 empty] | VV | 0
|  | profil B : (1,66+4,85)*0,3*1,7 |  | 3.3201 | [23 empty] | VV | 0
|  | profil C : (3,4+3,42+14,97)*0,3*1,5 |  | 9.8055 | [23 empty] | VV | 0
|  | profil D : (1,5+3,8)*0,3*1,5 |  | 2.385 | [23 empty] | VV | 0
42 | 963042819R00 | Bourání jakýchkoliv betonových schodišťových stupňů zhotovených na místě | m | 4 |  | 0 |  | 0 |  | 0 | 21 | 0 | 0 | 0 | 0.07 | 0.28 | 801-3 | RTS 23/ I | RTS 23/ I | 0.64 | 2.56 |  | Práce | Běžná |  |  |  | POL1_
|  | stávající schodiště : 4 |  | 4 | [23 empty] | VV | 0
43 | 913 R00 | Hzs - Stavební dělník | h | 30 |  | 0 |  | 0 |  | 0 | 21 | 0 | 0 | 0 | 0 | 0 |  | RTS 23/ I | RTS 23/ I | 1 | 30 |  | Práce | Běžná |  |  |  | POL1_
|  | nespecifikované bourací práce : 30 |  | 30 | [23 empty] | VV | 0
Díl: | 99 | Staveništní přesun hmot |  |  |  | 0 |  | 0 |  | 0 |  | 0 |  | 0 |  | 0 |  |  |  |  | 463.95 | [6 empty] | DIL
44 | 998153131R00 | Přesun hmot pro zdi a valy samostatné vodorovně do 50 m výšky do 20 m | t | 727.1937 |  | 0 |  | 0 |  | 0 | 21 | 0 | 0 | 0 | 0 | 0 | 801-5 | RTS 23/ I | RTS 23/ I | 0.638 | 463.95 |  | Přesun hmot | Běžná |  |  |  | POL7_
|  | se svislou nosnou konstrukcí zděnou z cihel, kamene, tvárnic, monolitickou betonovou tyčovou nebo plošnou ( KMCH 1, 2, 3, - JKSO šesté místo ) | [25 empty] | SPI |  | se svislou nosnou konstrukcí zděnou z cihel, kamene, tvárnic, monolitickou betonovou tyčovou nebo plošnou ( KMCH 1, 2, 3, - JKSO šesté místo )
Díl: | 767 | Konstrukce zámečnické |  |  |  | 0 |  | 0 |  | 0 |  | 0 |  | 0.78 |  | 0 |  |  |  |  | 9.59 | [6 empty] | DIL
45 | 767911821R00 | Demontáž oplocení demontáž pletiva, výšky do 1,6 m | m | 36.83 |  | 0 |  | 0 |  | 0 | 21 | 0 | 0 | 0 | 0 | 0 | 800-767 | RTS 23/ I | RTS 23/ I | 0.19 | 7 |  | Práce | Běžná |  |  |  | POL1_
|  | profil A : (4,33+3,5+5+8*3) |  | 36.83 | [23 empty] | VV | 0
46 | 767200XX01 | Zábradlí ocelové, žárově zinkované | m | 30.95 |  | 0 |  | 0 |  | 0 | 21 | 0 | 0.02513 | 0.78 | 0 | 0 |  | Vlastní | Indiv | 0 | 0 |  | Práce | Běžná |  |  |  | POL1_
|  | položka obsahuje veškeré práce a materiály : | [25 empty] | VV | 0
|  | 4,86+3,4+3,42+14,97+4,3 |  | 30.95 | [23 empty] | VV | 0
47 | 998767101R00 | Přesun hmot pro kovové stavební doplňk. konstrukce v objektech výšky do 6 m | t | 0.77777 |  | 0 |  | 0 |  | 0 | 21 | 0 | 0 | 0 | 0 | 0 | 800-767 | RTS 23/ I | RTS 23/ I | 3.327 | 2.59 |  | Přesun hmot | Běžná |  |  |  | POL7_
|  | 50 m vodorovně | [25 empty] | SPI
Díl: | D96 | Přesuny suti a vybouraných hmot |  |  |  | 0 |  | 0 |  | 0 |  | 0 |  | 0 |  | 0 |  |  |  |  | 218.75 | [6 empty] | DIL
48 | 979990108R00 | Poplatek za skládku za uložení, železobeton, , skupina 17 01 01 z Katalogu odpadů | t | 64.02 |  | 0 |  | 0 |  | 0 | 21 | 0 | 0 | 0 | 0 | 0 | 801-3 | RTS 23/ I | RTS 23/ I | 0 | 0 |  | Práce | Běžná |  |  |  | POL1_
49 | 979990112R00 | Poplatek za skládku za uložení, obalované kamenivo, asfalt, kusovost do 300 x 300 mm, , skupina 17 03 02 z Katalogu odpadů | t | 78.3 |  | 0 |  | 0 |  | 0 | 21 | 0 | 0 | 0 | 0 | 0 | 801-3 | RTS 23/ I | RTS 23/ I | 0 | 0 |  | Práce | Běžná |  |  |  | POL1_
50 | 979081111R00 | Odvoz suti a vybouraných hmot na skládku do 1 km | t | 142.3271 |  | 0 |  | 0 |  | 0 | 21 | 0 | 0 | 0 | 0 | 0 | 801-3 | RTS 23/ I | RTS 23/ I | 0.49 | 69.74 |  | Přesun suti | Běžná |  |  |  | POL8_
51 | 979081121R00 | Odvoz suti a vybouraných hmot na skládku příplatek za každý další 1 km | t | 1423.2707 |  | 0 |  | 0 |  | 0 | 21 | 0 | 0 | 0 | 0 | 0 | 801-3 | RTS 23/ I | RTS 23/ I | 0 | 0 |  | Přesun suti | Běžná |  |  |  | POL8_
52 | 979082111R00 | Vnitrostaveništní doprava suti a vybouraných hmot do 10 m | t | 142.3271 |  | 0 |  | 0 |  | 0 | 21 | 0 | 0 | 0 | 0 | 0 | 801-3 | RTS 23/ I | RTS 23/ I | 0.942 | 134.07 |  | Přesun suti | Běžná |  |  |  | POL8_
53 | 979082121R00 | Vnitrostaveništní doprava suti a vybouraných hmot příplatek k ceně za každých dalších 5 m | t | 142.3271 |  | 0 |  | 0 |  | 0 | 21 | 0 | 0 | 0 | 0 | 0 | 801-3 | RTS 23/ I | RTS 23/ I | 0.105 | 14.94 |  | Přesun suti | Běžná |  |  |  | POL8_
Díl: | VN | Vedlejší náklady |  |  |  | 0 |  | 0 |  | 0 |  | 0 |  | 0 |  | 0 |  |  |  |  | 0 | [6 empty] | DIL
54 | 00511 R | Geodetické práce | Soubor | 1 |  | 0 |  | 0 |  | 0 | 21 | 0 | 0 | 0 | 0 | 0 |  | RTS 23/ I | Indiv | 0 | 0 |  | VRN | Běžná |  |  |  | POL99_2
55 | 005121 R | Zařízení staveniště | Soubor | 1 |  | 0 |  | 0 |  | 0 | 21 | 0 | 0 | 0 | 0 | 0 |  | RTS 23/ I | Indiv | 0 | 0 |  | VRN | Běžná |  |  |  | POL99_2
|  | Veškeré náklady spojené s vybudováním, provozem a odstraněním zařízení staveniště. | [25 empty] | POP
56 | 005122 R | Provozní vlivy | Soubor | 1 |  | 0 |  | 0 |  | 0 | 21 | 0 | 0 | 0 | 0 | 0 |  | RTS 23/ I | Indiv | 0 | 0 |  | VRN | Běžná |  |  |  | POL99_1
|  | Náklady na ztížené podmínky provádění tam, kde jsou stavební práce zcela nebo zčásti omezovány provozem jiných osob. Jde zejména o zvýšené náklady související s omezením provozem v areálu objednatele nebo o náklady v důsledku nezbytného respektování stávající dopravy ovlivňující stavební práce. | [25 empty] | POP |  | Náklady na ztížené podmínky provádění tam, kde jsou stavební práce zcela nebo zčásti omezovány provozem jiných osob. Jde zejména o zvýšené náklady související s omezením provozem v areálu objednatele nebo o náklady v důsledku nezbytného respektování stávající dopravy ovlivňující stavební práce.
57 | 005123 R | Územní vlivy | Soubor | 1 |  | 0 |  | 0 |  | 0 | 21 | 0 | 0 | 0 | 0 | 0 |  | RTS 23/ I | Indiv | 0 | 0 |  | VRN | Běžná |  |  |  | POL99_1
|  | Náklady na ztížené podmínky provádění tam, kde se vyskytují omezující vlivy konkrétního prostředí, které mají prokazatelný vliv na provádění stavebních prací, Jedná se zejména o náklady související s extrémními podmínkami místa provádění. | [25 empty] | POP |  | Náklady na ztížené podmínky provádění tam, kde se vyskytují omezující vlivy konkrétního prostředí, které mají prokazatelný vliv na provádění stavebních prací, Jedná se zejména o náklady související s extrémními podmínkami místa provádění.
58 | 005124010R | Koordinační činnost | Soubor | 1 |  | 0 |  | 0 |  | 0 | 21 | 0 | 0 | 0 | 0 | 0 |  | RTS 23/ I | Indiv | 0 | 0 |  | VRN | Běžná |  |  |  | POL99_2
|  | Koordinace stavebních a technologických dodávek stavby. | [25 empty] | POP
Díl: | ON | Ostatní náklady |  |  |  | 0 |  | 0 |  | 0 |  | 0 |  | 0 |  | 0 |  |  |  |  | 0 | [6 empty] | DIL
59 | 005211020R | Ochrana stávaj. inženýrských sítí na staveništi | Soubor | 1 |  | 0 |  | 0 |  | 0 | 21 | 0 | 0 | 0 | 0 | 0 |  | RTS 23/ I | Indiv | 0 | 0 |  | VRN | Běžná |  |  |  | POL99_8
|  | Náklady na přezkoumání podkladů objednatele o stavu inženýrských sítí probíhajících staveništěm nebo dotčenými stavbou i mimo území staveniště, kontrola vytýčení jejich skutečné trasy a provedení ochranných opatření pro zabezpečení stávajících inženýrských sítí. | [25 empty] | POP |  | Náklady na přezkoumání podkladů objednatele o stavu inženýrských sítí probíhajících staveništěm nebo dotčenými stavbou i mimo území staveniště, kontrola vytýčení jejich skutečné trasy a provedení ochranných opatření pro zabezpečení stávajících inženýrských sítí.
60 | 005211030R | Dočasná dopravní opatření | Soubor | 1 |  | 0 |  | 0 |  | 0 | 21 | 0 | 0 | 0 | 0 | 0 |  | RTS 23/ I | Indiv | 0 | 0 |  | VRN | Běžná |  |  |  | POL99_8
|  | Náklady na vyhotovení návrhu dočasného dopravního značení, jeho projednání s dotčenými orgány a organizacemi, dodání dopravních značek a světelné signalizace, jejich rozmístění a přemísťování a jejich údržba v průběhu výstavby včetně následného odstranění po ukončení stavebních prací. | [25 empty] | POP |  | Náklady na vyhotovení návrhu dočasného dopravního značení, jeho projednání s dotčenými orgány a organizacemi, dodání dopravních značek a světelné signalizace, jejich rozmístění a přemísťování a jejich údržba v průběhu výstavby včetně následného odstranění po ukončení stavebních prací.
61 | 005211040R | Užívání veřejných ploch a prostranství | Soubor | 1 |  | 0 |  | 0 |  | 0 | 21 | 0 | 0 | 0 | 0 | 0 |  | RTS 23/ I | Indiv | 0 | 0 |  | VRN | Běžná |  |  |  | POL99_8
|  | Náklady a poplatky spojené s užíváním veřejných ploch a prostranství, pokud jsou stavebními pracemi nebo souvisejícími činnostmi dotčeny, a to včetně užívání ploch v souvislosti s uložením stavebního materiálu nebo stavebního odpadu. | [25 empty] | POP |  | Náklady a poplatky spojené s užíváním veřejných ploch a prostranství, pokud jsou stavebními pracemi nebo souvisejícími činnostmi dotčeny, a to včetně užívání ploch v souvislosti s uložením stavebního materiálu nebo stavebního odpadu.
62 | 005211080R | Bezpečnostní a hygienická opatření na staveništi | Soubor | 1 |  | 0 |  | 0 |  | 0 | 21 | 0 | 0 | 0 | 0 | 0 |  | RTS 23/ I | Indiv | 0 | 0 |  | VRN | Běžná |  |  |  | POL99_8
|  | Náklady na ochranu staveniště před vstupem nepovolaných osob, včetně příslušného značení, náklady na osvětlení staveniště, náklady na vypracování potřebné dokumentace pro provoz staveniště z hlediska požární ochrany (požární řád a poplachová směrnice) a z hlediska provozu staveniště (provozně dopravní řád). | [25 empty] | POP |  | Náklady na ochranu staveniště před vstupem nepovolaných osob, včetně příslušného značení, náklady na osvětlení staveniště, náklady na vypracování potřebné dokumentace pro provoz staveniště z hlediska požární ochrany (požární řád a poplachová směrnice) a z hlediska provozu staveniště (provozně dopravní řád).
63 | 005241020R | Geodetické zaměření skutečného provedení | Soubor | 1 |  | 0 |  | 0 |  | 0 | 21 | 0 | 0 | 0 | 0 | 0 |  | RTS 23/ I | Indiv | 0 | 0 |  | VRN | Běžná |  |  |  | POL99_8
|  | Náklady na provedení skutečného zaměření stavby v rozsahu nezbytném pro zápis změny do katastru nemovitostí. | [25 empty] | POP |  | Náklady na provedení skutečného zaměření stavby v rozsahu nezbytném pro zápis změny do katastru nemovitostí.
[26 empty] | 15 | 21 | DPH
| Celkem |  |  |  |  | 0 | [19 empty] | 0 | 0 | SUM
END
Note on S6: Jedná se o informaci, zda se jedná o položku, která je do rozpočtu zadána z cenové soustavy RTS, nebo vlastní.
Note on T6: Jedná se o název CÚ, která je zadána u položky rozpočtu