## Pokyny pro vyplnění
Pokyny pro vyplnění
Ve všech listech tohoto souboru můžete měnit pouze buňky s modrým pozadím. Jedná se o tyto údaje : - údaje o firmě - jednotkové ceny položek zadané na maximálně dvě desetinná místa

## Stavba
#RTSROZP# | Soupis stavebních prací, dodávek a služeb
| Stavba: |  | 1327 | Rekonstrukce hasičské zbrojnice Lhota Komárov
| Objekt: |  | SO 01 | ASŘ
1703 | Rozpočet: |  | 1 | ASŘ
| Zadavatel | [5 empty] | IČO:
DIČ:
| Projektant: | [5 empty] | IČO:
DIČ:
| Zhotovitel: | [5 empty] | IČO:
DIČ:
Vypracoval:
| Rozpis ceny | [6 empty] | Celkem
HSV | HSV | [6 empty] | 0
PSV | PSV | [6 empty] | 0
MON | MON | [6 empty] | 0
VN | Vedlejší náklady | [6 empty] | 0
ON | Ostatní náklady | [6 empty] | 0
| Celkem | [6 empty] | 0
Rekapitulace daní
0 | Základ pro sníženou DPH |  |  | 12 | % | 0 |  |  | CZK
0 | Snížená DPH |  |  | 12 | % | 0 |  |  | CZK
0 | Základ pro základní DPH |  |  | 21 | % | 0 |  |  | CZK
0 | Základní DPH |  |  | 21 | % | 0 |  |  | CZK
0 | Zaokrouhlení |  |  |  |  | 0 |  |  | CZK
| Cena celkem bez DPH |  |  |  |  | 0 |  |  | CZK
0 | Cena celkem s DPH |  |  |  |  | 0 |  |  | CZK
|  | v |  |  | dne
|  |  | Za zhotovitele |  |  |  | Za objednatele
Rekapitulace dílčích částí
#CASTI>> | Číslo | Název |  |  | Základ pro sníženou DPH | Základ pro základní DPH | DPH celkem | Cena celkem | %
1 | Stavba |  |  |  | 0 | 0 | 0 | 0
2 |  | Stavební objekt |  |  |  |  | 0
2 | SO 01 | ASŘ |  |  | 0 | 0 | 0 | 0
3 | 1 | ASŘ |  |  | 0 | 0 | 0 | 0
| Celkem za stavbu |  |  |  | 0 | 0 | 0 | 0 | 0
#POPS | Popis stavby: 1327 - Rekonstrukce hasičské zbrojnice Lhota Komárov
#POPO | Popis objektu: SO 01 - ASŘ
#POPR | Popis rozpočtu: 1 - ASŘ
Rekapitulace dílů
| Číslo | Název |  |  | Typ dílu |  |  | Celkem | %
| 1 | Zemní práce |  |  | HSV |  |  | 0
| 2 | Základy a zvláštní zakládání |  |  | HSV |  |  | 0
| 3 | Svislé a kompletní konstrukce |  |  | HSV |  |  | 0
| 416 | Podhledy a mezistropy montované lehké |  |  | HSV |  |  | 0
| 5 | Komunikace |  |  | HSV |  |  | 0
| 61 | Úpravy povrchů vnitřní |  |  | HSV |  |  | 0
| 62 | Úpravy povrchů vnější |  |  | HSV |  |  | 0
| 63 | Podlahy a podlahové konstrukce |  |  | HSV |  |  | 0
| 64 | Výplně otvorů |  |  | HSV |  |  | 0
| 94 | Lešení a stavební výtahy |  |  | HSV |  |  | 0
| 95 | Dokončovací konstrukce na pozemních stavbách |  |  | HSV |  |  | 0
| 954 | Opláštění konstrukcí sádrokartonovými deskami |  |  | HSV |  |  | 0
| 96 | Bourání konstrukcí |  |  | HSV |  |  | 0
| 99 | Staveništní přesun hmot |  |  | HSV |  |  | 0
| 711 | Izolace proti vodě |  |  | PSV |  |  | 0
| 720 | Zdravotechnická instalace |  |  | PSV |  |  | 0
| 725 | Zařizovací předměty |  |  | PSV |  |  | 0
| 762 | Konstrukce tesařské |  |  | PSV |  |  | 0
| 764 | Konstrukce klempířské |  |  | PSV |  |  | 0
| 766 | Konstrukce truhlářské |  |  | PSV |  |  | 0
| 767 | Konstrukce zámečnické |  |  | PSV |  |  | 0
| 771 | Podlahy z dlaždic a obklady |  |  | PSV |  |  | 0
| 781 | Obklady keramické |  |  | PSV |  |  | 0
| 783 | Nátěry |  |  | PSV |  |  | 0
| 784 | Malby |  |  | PSV |  |  | 0
| 795 | Lokální vytápění |  |  | PSV |  |  | 0
| M21 | Elektromontáže |  |  | MON |  |  | 0
| D96 | Přesuny suti a vybouraných hmot |  |  | PSU |  |  | 0
| VN | Vedlejší náklady |  |  | VN |  |  | 0
| ON | Ostatní náklady |  |  | ON |  |  | 0
| Cena celkem | [6 empty] | 0 | 0
Note on D11: Název
Note on I11: IČO
Note on D12: Ulice
Note on I12: DIČ
Note on D13: PSČ
Note on E13: Místo

## VzorPolozky (hidden)
Položkový rozpočet
S:
O:
R:

## SO 01 1 Pol
Položkový soupis prací a dodávek | [27 empty] | #TypZaznamu#
S: | 1327 | Rekonstrukce hasičské zbrojnice Lhota Komárov | [25 empty] | STA
O: | SO 01 | ASŘ | [22 empty] | STA |  |  | OBJ
R: | 1 | ASŘ | [25 empty] | ROZ
P.č. | Číslo položky | Název položky | MJ | Množství | Cena / MJ | Celkem | Dodávka | Dodávka celk. | Montáž | Montáž celk. | DPH | Cena s DPH | Hmotnost / MJ | Hmotnost celk.(t) | Dem. hmotnost / MJ | Dem. hmotnost celk.(t) | Ceník | Cen. soustava / platnost | Cenová úroveň | Nhod / MJ | Nhod celk. | Dodavatel | Typ položky | Stav položky
Díl: | 1 | Zemní práce |  |  |  | 0 |  | 0 |  | 0 |  | 0 |  | 6.68 |  | 8.64 |  |  |  |  | 38.89 | [6 empty] | DIL
1 | 113109315R00 | Odstranění podkladů nebo krytů z betonu prostého, v ploše jednotlivě do 50 m2, tloušťka vrstvy 150 mm | m2 | 24 |  | 0 |  | 0 |  | 0 | 21 | 0 | 0 | 0 | 0.36 | 8.64 | 822-1 | RTS 24/ I | RTS 24/ I | 1.227 | 29.45 |  | Práce | Běžná |  |  |  | POL1_
|  | stávající chodník : 24 |  | 24 | [23 empty] | VV | 0
2 | 139601102R00 | Ruční výkop jam, rýh a šachet v hornině 3 | m3 | 0.48 |  | 0 |  | 0 |  | 0 | 21 | 0 | 0 | 0 | 0 | 0 | 800-1 | RTS 24/ I | RTS 24/ I | 3.533 | 1.7 |  | Práce | Běžná |  |  |  | POL1_
|  | s přehozením na vzdálenost do 5 m nebo s naložením na ruční dopravní prostředek | [25 empty] | SPI
|  | terasa patky : 0,4*0,4*1*3 |  | 0.48 | [23 empty] | VV | 0
3 | 139711101RT3 | Vykopávka v uzavřených prostorách v hornině 3 | m3 | 0.971 |  | 0 |  | 0 |  | 0 | 21 | 0 | 0 | 0 | 0 | 0 | 800-1 | RTS 24/ I | RTS 24/ I | 4.728 | 4.59 |  | Práce | Běžná |  |  |  | POL1_
|  | s naložením výkopku na dopravní prostředek | [25 empty] | SPI
|  | podlahy patky : (0,95*0,7+0,75*0,65+0,95*0,75+0,75*0,75)*0,4 |  | 0.971 | [23 empty] | VV | 0
4 | 162201203R00 | Vodorovné přemístění výkopku nošením z horniny 1 až 4, kolečkem, na vzdálenost do 10 m | m3 | 0.971 |  | 0 |  | 0 |  | 0 | 21 | 0 | 0 | 0 | 0 | 0 | 800-1 | RTS 24/ I | RTS 24/ I | 0.668 | 0.65 |  | Práce | Běžná |  |  |  | POL1_
|  | bez naložení, avšak s vyprázdněním nádoby na hromadu nebo do dopravního prostředku, | [25 empty] | SPI
5 | 162201210R00 | Vodorovné přemístění výkopku nošením příplatek za každých dalších 10 m z horniny 1 až 4, kolečkem | m3 | 0.971 |  | 0 |  | 0 |  | 0 | 21 | 0 | 0 | 0 | 0 | 0 | 800-1 | RTS 24/ I | RTS 24/ I | 0.591 | 0.57 |  | Práce | Běžná |  |  |  | POL1_
|  | bez naložení, avšak s vyprázdněním nádoby na hromadu nebo do dopravního prostředku, | [25 empty] | SPI
6 | 167101201R00 | Nakládání, skládání, překládání neulehlého výkopku nakládání, skládání, překládání neulehléno výkopku nebo zeminy - ručně z horniny 1 až 4 | m3 | 0.971 |  | 0 |  | 0 |  | 0 | 21 | 0 | 0 | 0 | 0 | 0 | 800-1 | RTS 24/ I | RTS 24/ I | 1.938 | 1.88 |  | Práce | Běžná |  |  |  | POL1_
7 | 181006114R00 | Rozprostření zemin schopných zúrodnění sklon svahu do 1:5, tloušťka přes 200 do 300 mm | m2 | 4.8367 |  | 0 |  | 0 |  | 0 | 21 | 0 | 0 | 0 | 0 | 0 | 823-2 | RTS 24/ I | RTS 24/ I | 0.01 | 0.05 |  | Práce | Běžná |  |  |  | POL1_
|  | v rovině a ve sklonu do 1:5 ve sklonu přes 1:5 | [25 empty] | SPI
|  | 0,971/0,3 |  | 3.2367 | [23 empty] | VV | 0
|  | 0,48/0,3 |  | 1.6 | [23 empty] | VV | 0
8 | 180400020RA0 | Založení trávníku s dodáním osiva parkového, v rovině | m2 | 20 |  | 0 |  | 0 |  | 0 | 21 | 0 | 3e-05 | 0 | 0 | 0 | AP-HSV | RTS 24/ I | RTS 24/ I | 0 | 0 |  | Agregovaná položka | Běžná |  |  |  | POL2_
|  | Včetně prvního pokosení, naložení odpadu a odvezení do 20 km, se složením. | [25 empty] | POP
9 | 181300010RAD | Rozprostření ornice v rovině nebo svahu do 1 : 5 a osetí travou při tloušťce 150 mm, dovoz ornice ze vzdálenosti 10 000 m | m2 | 20 |  | 0 |  | 0 |  | 0 | 21 | 0 | 3e-05 | 0 | 0 | 0 | AP-HSV | RTS 24/ I | RTS 24/ I | 0 | 0 |  | Agregovaná položka | Běžná |  |  |  | POL2_
|  | vč. urovnání ornice, naložení na skládce, vodorovným přemístěním ornice na místo rozprostření, založení trávníku osetím a dodávky travního semene. | [25 empty] | SPI |  | vč. urovnání ornice, naložení na skládce, vodorovným přemístěním ornice na místo rozprostření, založení trávníku osetím a dodávky travního semene.
|  | Včetně přesunu hmot. | [25 empty] | POP
10 | 10364200R | ornice pro pozemkové úpravy | m3 | 4 |  | 0 |  | 0 |  | 0 | 21 | 0 | 1.67 | 6.68 | 0 | 0 | SPCM | RTS 22/ II | RTS 22/ II | 0 | 0 |  | Specifikace | Běžná |  |  |  | POL3_
|  | 20*0,2 |  | 4 | [23 empty] | VV | 0
Díl: | 2 | Základy a zvláštní zakládání |  |  |  | 0 |  | 0 |  | 0 |  | 0 |  | 3.77 |  | 0 |  |  |  |  | 0.71 | [6 empty] | DIL
11 | 275313611R00 | Beton základových patek prostý třídy C 16/20 | m3 | 1.4945 |  | 0 |  | 0 |  | 0 | 21 | 0 | 2.525 | 3.77 | 0 | 0 | 801-1 | RTS 24/ I | RTS 24/ I | 0.477 | 0.71 |  | Práce | Běžná |  |  |  | POL1_
|  | podlahy patky : (0,95*0,7+0,75*0,65+0,95*0,75+0,75*0,75)*0,4*1,03 |  | 1.0001 | [23 empty] | VV | 0
|  | terasa patky : 0,4*0,4*1*3*1,03 |  | 0.4944 | [23 empty] | VV | 0
Díl: | 3 | Svislé a kompletní konstrukce |  |  |  | 0 |  | 0 |  | 0 |  | 0 |  | 4.49 |  | 0.39 |  |  |  |  | 12.87 | [6 empty] | DIL
12 | 310239211R00 | Zazdívka otvorů o ploše přes 1 m2 do 4 m2 ve zdivu nadzákladovém cihlami pálenými pro jakoukoliv maltu vápenocementovou | m3 | 1.6 |  | 0 |  | 0 |  | 0 | 21 | 0 | 1.9245 | 3.08 | 0 | 0 | 801-4 | RTS 24/ I | RTS 24/ I | 3.842 | 6.15 |  | Práce | Běžná |  |  |  | POL1_
|  | včetně pomocného pracovního lešení | [25 empty] | SPI
|  | středovka : 1*2*0,3+1 |  | 1.6 | [23 empty] | VV | 0
13 | 317168111R00 | Překlady keramické montáž a dodávka nenosné, délky 1000 mm, šířky 115 mm, výšky 71 mm | kus | 1 |  | 0 |  | 0 |  | 0 | 21 | 0 | 0.01726 | 0.02 | 0 | 0 | 801-1 | RTS 24/ I | RTS 24/ I | 0.2325 | 0.23 |  | Práce | Běžná |  |  |  | POL1_
|  | Včetně dodávky překladů. | [25 empty] | POP
14 | 317998111R00 | Překlady keramické izolace vkládaná mezi překlady tloušťky 50 mm | m | 3 |  | 0 |  | 0 |  | 0 | 21 | 0 | 0.00028 | 0 | 0 | 0 | 801-1 | RTS 24/ I | RTS 24/ I | 0.15 | 0.45 |  | Práce | Běžná |  |  |  | POL1_
15 | 317234410RT2 | Vyzdívka mezi nosníky cementovou | m3 | 0.24315 |  | 0 |  | 0 |  | 0 | 21 | 0 | 1.7676 | 0.43 | 0 | 0 | 801-4 | RTS 24/ I | RTS 24/ I | 6.868 | 1.67 |  | Práce | Běžná |  |  |  | POL1_
|  | jakýmikoliv cihlami pálenými na jakoukoliv maltu, | [25 empty] | SPI
|  | P1 - I 80 : 0,87*0,15*0,3 |  | 0.03915 | [23 empty] | VV | 0
|  | P2 - I 140 : 2,5*0,2*0,3 |  | 0.15 | [23 empty] | VV | 0
|  | WC - I 80 : 1,2*0,15*0,3 |  | 0.054 | [23 empty] | VV | 0
16 | 317314130R00 | Podbetonování zhlaví nosníků zdivo šířky 300 mm | kus | 4 |  | 0 |  | 0 |  | 0 | 21 | 0 | 0.0063 | 0.03 | 0 | 0 | 801-4 | RTS 24/ I | RTS 24/ I | 0.11 | 0.44 |  | Práce | Běžná |  |  |  | POL1_
|  | betonem C 16/20. Tloušťka lože 50 mm, délka 200 mm. | [25 empty] | SPI
17 | 340239212R00 | Zazdívka otvorů o ploše přes 1 m2 do 4 m2 v příčkách nebo stěnách cihlami pálenými tloušťky nad 100 mm | m2 | 1.6 |  | 0 |  | 0 |  | 0 | 21 | 0 | 0.27828 | 0.45 | 0 | 0 | 801-4 | RTS 24/ I | RTS 24/ I | 0.799 | 1.28 |  | Práce | Běžná |  |  |  | POL1_
|  | včetně pomocného pracovního lešení | [25 empty] | SPI
|  | 0,8*2*1 |  | 1.6 | [23 empty] | VV | 0
18 | 346244315R00 | Obezdívka van a WC modulů z pórobetonu tloušťky 150 mm | m2 | 1.5 |  | 0 |  | 0 |  | 0 | 21 | 0 | 0.1114 | 0.17 | 0 | 0 | 801-1 | RTS 24/ I | RTS 24/ I | 0.819 | 1.23 |  | Práce | Běžná |  |  |  | POL1_
|  | klozet : 1,5 |  | 1.5 | [23 empty] | VV | 0
19 | 346244381RT2 | Plentování ocelových nosníků jednostranné výšky do 200 mm | m2 | 1.164 |  | 0 |  | 0 |  | 0 | 21 | 0 | 0.1634 | 0.19 | 0 | 0 | 801-1 | RTS 24/ I | RTS 24/ I | 1.2226 | 1.42 |  | Práce | Běžná |  |  |  | POL1_
|  | jakýmikoliv cihlami, | [25 empty] | SPI
|  | P1 - I 80 : 0,87*0,1*2 |  | 0.174 | [23 empty] | VV | 0
|  | P2 - I 140 : 2,5*0,15*2 |  | 0.75 | [23 empty] | VV | 0
|  | WC - I 80 : 1,2*0,1*2 |  | 0.24 | [23 empty] | VV | 0
20 | 317940911RAA | Překlady z ocelových válcovaných profilů včetně dodávky ocelových prvků osazení válcovaných profilů dodatečně včetně vysekání drážky a dodávky profilů | t | 0.10839 |  | 0 |  | 0 |  | 0 | 21 | 0 | 1.0971 | 0.12 | 3.6309 | 0.39 | AP-HSV | RTS 24/ I | RTS 24/ I | 0 | 0 |  | Agregovaná položka | Běžná |  |  |  | POL2_
|  | P1 - I 80 : 0,87*5,94*3/1000 |  | 0.0155 | [23 empty] | VV | 0
|  | P2 - I 140 : 2,5*14,3*2/1000 |  | 0.0715 | [23 empty] | VV | 0
|  | WC - I 80 : 1,2*5,94*3/1000 |  | 0.02138 | [23 empty] | VV | 0
Díl: | 416 | Podhledy a mezistropy montované lehké |  |  |  | 0 |  | 0 |  | 0 |  | 0 |  | 3.06 |  | 0 |  |  |  |  | 239.02 | [6 empty] | DIL
21 | 416022121R00 | Podhledy na kovové konstrukci opláštěné deskami sádrokartonovými dvouúrovňový křížový rošt z profilů CD zavěšený 1x deska, tloušťky 12,5 mm, standard, , bez izolace | m2 | 67.9 |  | 0 |  | 0 |  | 0 | 21 | 0 | 0.01243 | 0.84 | 0 | 0 | 801-1 | RTS 24/ I | RTS 24/ I | 0.95 | 64.51 |  | Práce | Běžná |  |  |  | POL1_
|  | s úpravou rohů, koutů a hran konstrukcí, přebroušení a tmelení spár, | [25 empty] | POP
|  | 3,2+21,3+28,7+14,7 |  | 67.9 | [23 empty] | VV | 0
22 | 416022123R00 | Podhledy na kovové konstrukci opláštěné deskami sádrokartonovými dvouúrovňový křížový rošt z profilů CD zavěšený 1x deska, tloušťky 12,5 mm, impregnovaná, , bez izolace | m2 | 6.2 |  | 0 |  | 0 |  | 0 | 21 | 0 | 0.01253 | 0.08 | 0 | 0 | 801-1 | RTS 24/ I | RTS 24/ I | 0.95 | 5.89 |  | Práce | Běžná |  |  |  | POL1_
|  | s úpravou rohů, koutů a hran konstrukcí, přebroušení a tmelení spár, | [25 empty] | POP
|  | 1,6+2+2,6 |  | 6.2 | [23 empty] | VV | 0
23 | 416091081R00 | Příplatky k podhledům sádrokartonovým příplatek k podhledu sádrokartonovému za plochu do 2 m2 | m2 | 1.6 |  | 0 |  | 0 |  | 0 | 21 | 0 | 0 | 0 | 0 | 0 | 801-1 | RTS 24/ I | RTS 24/ I | 0.58 | 0.93 |  | Práce | Běžná |  |  |  | POL1_
24 | 416091082R00 | Příplatky k podhledům sádrokartonovým příplatek k podhledu sádrokartonovému za plochu přes 2 do 5 m2 | m2 | 7.8 |  | 0 |  | 0 |  | 0 | 21 | 0 | 0 | 0 | 0 | 0 | 801-1 | RTS 24/ I | RTS 24/ I | 0.43 | 3.35 |  | Práce | Běžná |  |  |  | POL1_
|  | 3,2 |  | 3.2 | [23 empty] | VV | 0
|  | 2+2,6 |  | 4.6 | [23 empty] | VV | 0
25 | 447113121RT3 | Podkroví a stropy opláštěné sádrokartonovými a sádrovláknitými deskami, bez záklopu nosná konstrukce z profilů CD 1x deska, tloušťky 12,5 mm, standard, tloušťka izolace 180 + 60 mm, požární odolnost REI 15 | m2 | 99.6 |  | 0 |  | 0 |  | 0 | 21 | 0 | 0.01951 | 1.94 | 0 | 0 | 801-1 | RTS 24/ I | RTS 24/ I | 1.65 | 164.34 |  | Práce | Běžná |  |  |  | POL1_
|  | s úpravou rohů, koutů a hran konstrukcí, přebroušení a tmelení spár, | [25 empty] | SPI
|  | podkroví : (9,9+3)/2*5*2 |  | 64.5 | [23 empty] | VV | 0
|  | 7,02*5/2*2 |  | 35.1 | [23 empty] | VV | 0
26 | 63151372.AR | Výrobek izolační pro budovy z minerální vlny (MW) tvar: deska; tloušťka d = 60,0 mm; OH = 30 kg/m3; lambda = 0,037 W/(m.K) | m2 | 109.56 |  | 0 |  | 0 |  | 0 | 21 | 0 | 0.0018 | 0.2 | 0 | 0 | SPCM | RTS 24/ I | RTS 24/ I | 0 | 0 |  | Specifikace | Běžná |  |  |  | POL3_
|  | 99,6*1,1 |  | 109.56 | [23 empty] | VV | 0
Díl: | 5 | Komunikace |  |  |  | 0 |  | 0 |  | 0 |  | 0 |  | 15.28 |  | 0 |  |  |  |  | 0 | [6 empty] | DIL
27 | 591100020RAB | Chodník z dlažby zámkové, podklad štěrkopísek červené, tloušťky 60 mm, celkové tloušťky 200 mm, Dlažba betonová | m2 | 24 |  | 0 |  | 0 |  | 0 | 21 | 0 | 0.63655 | 15.28 | 0 | 0 | AP-HSV | RTS 24/ I | RTS 24/ I | 0 | 0 |  | Agregovaná položka | Běžná |  |  |  | POL2_
|  | odkopávka s přemístěním výkopku v příčných profilech, s naložením na dopravní prostředek a odvozem do 1 km, s uložením výkopku na skládku a úpravou pláně. Podklad ze štěrkopísku s rozprostřením, vlhčením a zhutněním tl. 10 cm. Dodávka a položení dlažby zámkové do lože z těženého kameniva do tl. 5 cm, s vyplněním spár, s dvojím beraněním a se smetením přebytečného materiálu na krajnici. Osazení a dodávka záhonových obrubníků do lože z prostého betonu tl. 5 - 10 cm se zalitím a zatřením spár maltou, s opěrou. Skladba: podklad ze štěrkopísku 10 cm lože z kameniva 5 cm dlažba zámková, betonová 6 cm celkem 21 cm | [25 empty] | SPI |  | odkopávka s přemístěním výkopku v příčných profilech, s naložením na dopravní prostředek a odvozem do 1 km, s uložením výkopku na skládku a úpravou pláně. Podklad ze štěrkopísku s rozprostřením, vlhčením a zhutněním tl. 10 cm. Dodávka a položení dlažby zámkové do lože z těženého kameniva do tl. 5 cm, s vyplněním spár, s dvojím beraněním a se smetením přebytečného materiálu na krajnici. Osazení a dodávka záhonových obrubníků do lože z prostého betonu tl. 5 - 10 cm se zalitím a zatřením spár maltou, s opěrou. Skladba: podklad ze štěrkopísku 10 cm lože z kameniva 5 cm dlažba zámková, betonová 6 cm celkem 21 cm
Díl: | 61 | Úpravy povrchů vnitřní |  |  |  | 0 |  | 0 |  | 0 |  | 0 |  | 8.05 |  | 0 |  |  |  |  | 215.76 | [6 empty] | DIL
28 | 610991111R00 | Zakrývání výplní vnitřních otvorů, předmětů apod. fólií Pe 0,05-0,2 mm | m2 | 66.9968 |  | 0 |  | 0 |  | 0 | 21 | 0 | 4e-05 | 0 | 0 | 0 | 801-1 | RTS 24/ I | RTS 24/ I | 0.078 | 5.23 |  | Práce | Běžná |  |  |  | POL1_
|  | které se zřizují před úpravami povrchu, a obalení osazených dveřních zárubní před znečištěním při úpravách povrchu nástřikem plastických maltovin včetně pozdějšího odkrytí, | [25 empty] | SPI |  | které se zřizují před úpravami povrchu, a obalení osazených dveřních zárubní před znečištěním při úpravách povrchu nástřikem plastických maltovin včetně pozdějšího odkrytí,
|  | okna : | [25 empty] | VV | 0
|  | O1 : 1,46*1,31*2 |  | 3.8252 | [23 empty] | VV | 0
|  | O2 : 0,84*1,12*1 |  | 0.9408 | [23 empty] | VV | 0
|  | O3 : 0,57*0,54*3 |  | 0.9234 | [23 empty] | VV | 0
|  | Mezisoučet |  | 5.6894 | [23 empty] | VV | 1
|  | balkon dveře : | [25 empty] | VV | 0
|  | O4 : 0,98*2,25*2 |  | 4.41 | [23 empty] | VV | 0
|  | Mezisoučet |  | 4.41 | [23 empty] | VV | 1
|  | vitrýna : | [25 empty] | VV | 0
|  | O5 : 3,82*2,87*1 |  | 10.9634 | [23 empty] | VV | 0
|  | Mezisoučet |  | 10.9634 | [23 empty] | VV | 1
|  | vstupní dveře : | [25 empty] | VV | 0
|  | O6 : 1,03*2,2*1 |  | 2.266 | [23 empty] | VV | 0
|  | O7 : 2*2,1*1 |  | 4.2 | [23 empty] | VV | 0
|  | Mezisoučet |  | 6.466 | [23 empty] | VV | 1
|  | vnitřní stěna : | [25 empty] | VV | 0
|  | O8 : 5,98*3,3*1*2 |  | 39.468 | [23 empty] | VV | 0
|  | Mezisoučet |  | 39.468 | [23 empty] | VV | 1
29 | 612474611RT1 | Omítka vnitřní stěn ze suché směsi třívrstvá, vápenocementové jádro, vápenný štuk, na pálené cihly a tvarovky, ruční zpracování | m2 | 249.127 |  | 0 |  | 0 |  | 0 | 21 | 0 | 0.03203 | 7.98 | 0 | 0 | 801-1 | RTS 24/ I | RTS 24/ I | 0.816 | 203.29 |  | Práce | Běžná |  |  |  | POL1_
|  | kompletní souvrství | [25 empty] | SPI
|  | 1.NP : (4,77+0,05+2,2+5,98)*2*3,35 |  | 87.1 | [23 empty] | VV | 0
|  | (5,74+3,59)*2*3,35 |  | 62.511 | [23 empty] | VV | 0
|  | (1,67+1,55)*2*3,35 |  | 21.574 | [23 empty] | VV | 0
|  | (2,32+1,1)*2*3,35 |  | 22.914 | [23 empty] | VV | 0
|  | (1,19+1,1)*2*3,35 |  | 15.343 | [23 empty] | VV | 0
|  | (1,87+1,1)*2*3,35 |  | 19.899 | [23 empty] | VV | 0
|  | podkroví : (9,9+7,02)*2*0,4 |  | 13.536 | [23 empty] | VV | 0
|  | (0,79+0,46)*2*2,5 |  | 6.25 | [23 empty] | VV | 0
30 | 612481211RT2 | Vyztužení povrchu vnitřních stěn sklotextilní síťovinou s dodávkou síťoviny a stěrkového tmelu | m2 | 20 |  | 0 |  | 0 |  | 0 | 21 | 0 | 0.00367 | 0.07 | 0 | 0 | 801-1 | RTS 24/ I | RTS 24/ I | 0.362 | 7.24 |  | Práce | Běžná |  |  |  | POL1_
Díl: | 62 | Úpravy povrchů vnější |  |  |  | 0 |  | 0 |  | 0 |  | 0 |  | 3.81 |  | 0 |  |  |  |  | 253.87 | [6 empty] | DIL
31 | 620991121R00 | Zakrývání výplní vnějších otvorů z postaveného lešení | m2 | 27.5288 |  | 0 |  | 0 |  | 0 | 21 | 0 | 4e-05 | 0 | 0 | 0 | 801-1 | RTS 24/ I | RTS 24/ I | 0.078 | 2.15 |  | Práce | Běžná |  |  |  | POL1_
|  | s rámy a zárubněmi, zábradlí, předmětů oplechování apod., které se zřizují ještě před úpravami povrchu, před jejich znečištěním při úpravách povrchu nástřikem plastických (lepivých) maltovin | [25 empty] | SPI |  | s rámy a zárubněmi, zábradlí, předmětů oplechování apod., které se zřizují ještě před úpravami povrchu, před jejich znečištěním při úpravách povrchu nástřikem plastických (lepivých) maltovin
|  | okna : | [25 empty] | VV | 0
|  | O1 : 1,46*1,31*2 |  | 3.8252 | [23 empty] | VV | 0
|  | O2 : 0,84*1,12*1 |  | 0.9408 | [23 empty] | VV | 0
|  | O3 : 0,57*0,54*3 |  | 0.9234 | [23 empty] | VV | 0
|  | Mezisoučet |  | 5.6894 | [23 empty] | VV | 1
|  | balkon dveře : | [25 empty] | VV | 0
|  | O4 : 0,98*2,25*2 |  | 4.41 | [23 empty] | VV | 0
|  | Mezisoučet |  | 4.41 | [23 empty] | VV | 1
|  | vitrýna : | [25 empty] | VV | 0
|  | O5 : 3,82*2,87*1 |  | 10.9634 | [23 empty] | VV | 0
|  | Mezisoučet |  | 10.9634 | [23 empty] | VV | 1
|  | vstupní dveře : | [25 empty] | VV | 0
|  | O6 : 1,03*2,2*1 |  | 2.266 | [23 empty] | VV | 0
|  | O7 : 2*2,1*1 |  | 4.2 | [23 empty] | VV | 0
|  | Mezisoučet |  | 6.466 | [23 empty] | VV | 1
32 | 622311525RU1 | Zateplení soklu extrudovaným polystyrénem, tloušťky 160 mm, kontaktní nátěr a mozaiková omítka, Omítka s organickým pojivem exteriér; zrnitost do 2,0 mm | m2 | 4.764 |  | 0 |  | 0 |  | 0 | 21 | 0 | 0.01933 | 0.09 | 0 | 0 | 801-1 | RTS 24/ I | RTS 24/ I | 1.2558 | 5.98 |  | Práce | Běžná |  |  |  | POL1_
|  | nanesení lepicího tmelu na izolační desky, nalepení desek, zajištění talířovými hmoždinkami (6 ks/m2), přebroušení desek, natažení stěrky, vtlačení výztužné tkaniny, přehlazení stěrky. Další vrstvy podle popisu položky. Včetně rohových lišt na hranách budov. | [25 empty] | SPI |  | nanesení lepicího tmelu na izolační desky, nalepení desek, zajištění talířovými hmoždinkami (6 ks/m2), přebroušení desek, natažení stěrky, vtlačení výztužné tkaniny, přehlazení stěrky. Další vrstvy podle popisu položky. Včetně rohových lišt na hranách budov.
|  | Součinitel tepelné vodivosti izolantu je 0,038 W/mK. | [25 empty] | POP
|  | (12,88+1,5*2)*0,3 |  | 4.764 | [23 empty] | VV | 0
33 | 622311135RT3 | Zateplení fasády , expandovaným polystyrénem, tloušťky 160 mm, kontaktní nátěr a silikonová omítka, škrábaná, zrnitost 2 mm | m2 | 135.6706 |  | 0 |  | 0 |  | 0 | 21 | 0 | 0.01386 | 1.88 | 0 | 0 | 801-1 | RTS 24/ I | RTS 24/ I | 1.2558 | 170.38 |  | Práce | Běžná |  |  |  | POL1_
|  | nanesení lepicího tmelu na izolační desky, nalepení desek, zajištění talířovými hmoždinkami (6 ks/m2), přebroušení desek EPS, nebo kašírování u minerálních desek, natažení stěrky, vtlačení výztužné tkaniny, přehlazení stěrky. Další vrstvy podle popisu položky. Včetně rohových lišt na hranách budov. | [25 empty] | SPI |  | nanesení lepicího tmelu na izolační desky, nalepení desek, zajištění talířovými hmoždinkami (6 ks/m2), přebroušení desek EPS, nebo kašírování u minerálních desek, natažení stěrky, vtlačení výztužné tkaniny, přehlazení stěrky. Další vrstvy podle popisu položky. Včetně rohových lišt na hranách budov.
|  | Součinitel tepelné vodivosti izolantu je 0,039 W/mK. | [25 empty] | POP
|  | fasáda : (12,88+8)*2*4 |  | 167.04 | [23 empty] | VV | 0
|  | odpočty otvory : | [25 empty] | VV | 0
|  | O1 : -1,46*1,31*2 |  | -3.8252 | [23 empty] | VV | 0
|  | O2 : -0,84*1,12*1 |  | -0.9408 | [23 empty] | VV | 0
|  | O4 : -0,98*2,25*2 |  | -4.41 | [23 empty] | VV | 0
|  | O5 : -3,82*2,87*1 |  | -10.9634 | [23 empty] | VV | 0
|  | O6 : -1,03*2,2*1 |  | -2.266 | [23 empty] | VV | 0
|  | O7 : -2*2,1*1 |  | -4.2 | [23 empty] | VV | 0
|  | odpočet sokl XPS : -4,764 |  | -4.764 | [23 empty] | VV | 0
34 | 622311154RT3 | Zateplení ostění expandovaným polystyrénem, tloušťky 40 mm, kontaktní nátěr a silikonová omítka | m2 | 7.7344 |  | 0 |  | 0 |  | 0 | 21 | 0 | 0.01313 | 0.1 | 0 | 0 | 801-1 | RTS 24/ I | RTS 24/ I | 2.902 | 22.45 |  | Práce | Běžná |  |  |  | POL1_
|  | nanesení lepicího tmelu na izolační desky, nalepení desek, osazení okenních rohových lišt, natažení stěrky, vtlačení výztužné tkaniny, přehlazení stěrky. Další vrstvy podle popisu položky. Položky pro zateplení minerální deskou obsahují před armovací vrstvou kašírování desek. Včetně rohových lišt, zakončovacích lišt s okapničkou, napojovacích lišt a výztužné tkaniny. | [25 empty] | SPI |  | nanesení lepicího tmelu na izolační desky, nalepení desek, osazení okenních rohových lišt, natažení stěrky, vtlačení výztužné tkaniny, přehlazení stěrky. Další vrstvy podle popisu položky. Položky pro zateplení minerální deskou obsahují před armovací vrstvou kašírování desek. Včetně rohových lišt, zakončovacích lišt s okapničkou, napojovacích lišt a výztužné tkaniny.
|  | Součinitel tepelné vodivosti izolantu je 0,039 W/mK. | [25 empty] | POP
|  | Začátek provozního součtu | [25 empty] | VV
|  | okna : | [25 empty] | VV | 2
|  | O1 : (1,46+2*1,31)*2 |  | 8.16 | [23 empty] | VV | 2
|  | O2 : (0,84+2*1,12)*1 |  | 3.08 | [23 empty] | VV | 2
|  | O3 : (0,57+2*0,54)*3 |  | 4.95 | [23 empty] | VV | 2
[28 empty] | VV | 2
|  | balkon dveře : | [25 empty] | VV | 2
|  | O4 : (0,98+2*2,25)*2 |  | 10.96 | [23 empty] | VV | 2
[28 empty] | VV | 2
|  | vitrýna : | [25 empty] | VV | 2
|  | O5 : (3,82+2*2,87)*1 |  | 9.56 | [23 empty] | VV | 2
[28 empty] | VV | 2
|  | vstupní dveře : | [25 empty] | VV | 2
|  | O6 : (1,03+2*2,2)*1 |  | 5.43 | [23 empty] | VV | 2
|  | O7 : (2+2*2,1)*1 |  | 6.2 | [23 empty] | VV | 2
|  | Konec provozního součtu | [25 empty] | VV
|  | 48,34*0,16 |  | 7.7344 | [23 empty] | VV | 0
35 | 622311160R00 | Výztužná stěrka parapetu z polystyrenu | m2 | 1.4864 |  | 0 |  | 0 |  | 0 | 21 | 0 | 0.00475 | 0.01 | 0 | 0 | 801-1 | RTS 24/ I | RTS 24/ I | 0.742 | 1.1 |  | Práce | Běžná |  |  |  | POL1_
|  | okna : | [25 empty] | VV | 0
|  | O1 : 1,46*0,16*2 |  | 0.4672 | [23 empty] | VV | 0
|  | O2 : 0,84*0,16*1 |  | 0.1344 | [23 empty] | VV | 0
|  | O3 : 0,57*0,16*3 |  | 0.2736 | [23 empty] | VV | 0
|  | Mezisoučet |  | 0.8752 | [23 empty] | VV | 1
|  | vitrýna : | [25 empty] | VV | 0
|  | O5 : 3,82*0,16*1 |  | 0.6112 | [23 empty] | VV | 0
|  | Mezisoučet |  | 0.6112 | [23 empty] | VV | 1
36 | 622311041R00 | Profil zakládací plastový, pro jakoukoliv tloušťku izolantu | m | 41.76 |  | 0 |  | 0 |  | 0 | 21 | 0 | 0.00034 | 0.01 | 0 | 0 | 801-1 | RTS 24/ I | RTS 24/ I | 0.32 | 13.36 |  | Práce | Běžná |  |  |  | POL1_
|  | fasáda : (12,88+8)*2 |  | 41.76 | [23 empty] | VV | 0
37 | 622422111R00 | Oprava vnějších omítek vápenných a vápenocementových hladkých, stupeň členitosti 1 a 2, v množství opravované plochy do 10 %, s barvením na 100% opravované plochy, bez nákladů na umělecké dekorace fasád | m2 | 140.4346 |  | 0 |  | 0 |  | 0 | 21 | 0 | 0.01226 | 1.72 | 0 | 0 | 801-4 | RTS 24/ I | RTS 24/ I | 0.1638 | 23 |  | Práce | Běžná |  |  |  | POL1_
|  | bez otlučení vadných míst | [25 empty] | SPI
|  | Včetně barvení vždy celé plochy (100%), s výjimkou položek oprav omítek drásaných. | [25 empty] | POP
|  | fasáda : (12,88+8)*2*4 |  | 167.04 | [23 empty] | VV | 0
|  | odpočty otvory : | [25 empty] | VV | 0
|  | O1 : -1,46*1,31*2 |  | -3.8252 | [23 empty] | VV | 0
|  | O2 : -0,84*1,12*1 |  | -0.9408 | [23 empty] | VV | 0
|  | O4 : -0,98*2,25*2 |  | -4.41 | [23 empty] | VV | 0
|  | O5 : -3,82*2,87*1 |  | -10.9634 | [23 empty] | VV | 0
|  | O6 : -1,03*2,2*1 |  | -2.266 | [23 empty] | VV | 0
|  | O7 : -2*2,1*1 |  | -4.2 | [23 empty] | VV | 0
38 | 622904112R00 | Očištění fasád tlakovou vodou, složitost fasády 1 - 2 | m2 | 140.4346 |  | 0 |  | 0 |  | 0 | 21 | 0 | 2e-05 | 0 | 0 | 0 | 801-1 | RTS 24/ I | RTS 24/ I | 0.11 | 15.45 |  | Práce | Běžná |  |  |  | POL1_
|  | fasáda : (12,88+8)*2*4 |  | 167.04 | [23 empty] | VV | 0
|  | odpočty otvory : | [25 empty] | VV | 0
|  | O1 : -1,46*1,31*2 |  | -3.8252 | [23 empty] | VV | 0
|  | O2 : -0,84*1,12*1 |  | -0.9408 | [23 empty] | VV | 0
|  | O4 : -0,98*2,25*2 |  | -4.41 | [23 empty] | VV | 0
|  | O5 : -3,82*2,87*1 |  | -10.9634 | [23 empty] | VV | 0
|  | O6 : -1,03*2,2*1 |  | -2.266 | [23 empty] | VV | 0
|  | O7 : -2*2,1*1 |  | -4.2 | [23 empty] | VV | 0
Díl: | 63 | Podlahy a podlahové konstrukce |  |  |  | 0 |  | 0 |  | 0 |  | 0 |  | 6.1 |  | 0 |  |  |  |  | 58.97 | [6 empty] | DIL
39 | 631312131R00 | Doplnění mazanin betonem prostým o ploše jednotlivě přes 1 do 4 m2 tloušťky přes 80 mm | m3 | 0.4855 |  | 0 |  | 0 |  | 0 | 21 | 0 | 2.5 | 1.21 | 0 | 0 | 801-4 | RTS 24/ I | RTS 24/ I | 3.4 | 1.65 |  | Práce | Běžná |  |  |  | POL1_
|  | prostým betonem (s dodáním hmot) bez potěru, | [25 empty] | SPI
|  | podlahy patky : (0,95*0,7+0,75*0,65+0,95*0,75+0,75*0,75)*0,2 |  | 0.4855 | [23 empty] | VV | 0
40 | 632415120RT2 | Potěr ze suchých směsí cementový samonivelační vyrovnávací, tloušťky 20 mm, včetně penetrace | m2 | 141.6 |  | 0 |  | 0 |  | 0 | 21 | 0 | 0.03415 | 4.84 | 0 | 0 | 801-1 | RTS 24/ I | RTS 24/ I | 0.403 | 57.06 |  | Práce | Běžná |  |  |  | POL1_
|  | s rozprostřením a uhlazením | [25 empty] | SPI
|  | 1.NP : 3,2+21,3+1,6+2+2,6+28,7+14,7 |  | 74.1 | [23 empty] | VV | 0
|  | podkroví : 67,5 |  | 67.5 | [23 empty] | VV | 0
41 | 632451022R00 | Vyrovnávací potěr z cementové malty v pásu o průměrné (střední) tloušťce od 20 do 30 mm | m2 | 0.69 |  | 0 |  | 0 |  | 0 | 21 | 0 | 0.07426 | 0.05 | 0 | 0 | 801-1 | RTS 24/ I | RTS 24/ I | 0.373 | 0.26 |  | Práce | Běžná |  |  |  | POL1_
|  | na zdivu jako podklad např. pod izolaci, na parapetech z prefabrikovaných dílců, pod oplechování apod., vodorovný nebo ve spádu do 15°, hlazený dřevěným hladítkem, | [25 empty] | SPI |  | na zdivu jako podklad např. pod izolaci, na parapetech z prefabrikovaných dílců, pod oplechování apod., vodorovný nebo ve spádu do 15°, hlazený dřevěným hladítkem,
|  | A1 : (0,84+1,46)*0,3 |  | 0.69 | [23 empty] | VV | 0
Díl: | 64 | Výplně otvorů |  |  |  | 0 |  | 0 |  | 0 |  | 0 |  | 0.01 |  | 0 |  |  |  |  | 0.98 | [6 empty] | DIL
42 | 648991113RT3 | Osazení parapetních desek z plastických hmot Dodávka a osazení parapetních desek z plastických hmot šířky 300 mm | m | 2.3 |  | 0 |  | 0 |  | 0 | 21 | 0 | 0.00616 | 0.01 | 0 | 0 | 801-1 | RTS 24/ I | RTS 24/ I | 0.425 | 0.98 |  | Práce | Běžná |  |  |  | POL1_
|  | a poloplastických hmot na montážní pěnu, zapravení omítky pod parapetem, těsnění spáry mezi parapetem a rámem okna, dodávka silikonu. | [25 empty] | SPI |  | a poloplastických hmot na montážní pěnu, zapravení omítky pod parapetem, těsnění spáry mezi parapetem a rámem okna, dodávka silikonu.
|  | A1 : 0,84+1,46 |  | 2.3 | [23 empty] | VV | 0
Díl: | 94 | Lešení a stavební výtahy |  |  |  | 0 |  | 0 |  | 0 |  | 0 |  | 4.53 |  | 0 |  |  |  |  | 89.48 | [6 empty] | DIL
43 | 941941031R00 | Montáž lešení lehkého pracovního řadového s podlahami šířky od 0,80 do 1,00 m, výšky do 10 m | m2 | 225 |  | 0 |  | 0 |  | 0 | 21 | 0 | 0.01838 | 4.14 | 0 | 0 | 800-3 | RTS 24/ I | RTS 24/ I | 0.13 | 29.25 |  | Práce | Běžná |  |  |  | POL1_
|  | včetně kotvení | [25 empty] | SPI
|  | Včetně kotvení lešení. | [25 empty] | POP
|  | 15*5 |  | 75 | [23 empty] | VV | 0
|  | 15*4 |  | 60 | [23 empty] | VV | 0
|  | 10*4,5*2 |  | 90 | [23 empty] | VV | 0
44 | 941941502R00 | Montáž lešení lehkého pracovního řadového s podlahami dovoz včetně odvozu lešení rámového pronajatého | km | 20 |  | 0 |  | 0 |  | 0 | 21 | 0 | 0 | 0 | 0 | 0 | 800-3 | RTS 24/ I | RTS 24/ I | 0 | 0 |  | Práce | Běžná |  |  |  | POL1_
|  | včetně kotvení | [25 empty] | SPI
45 | 941941191R00 | Montáž lešení lehkého pracovního řadového s podlahami příplatek za každý další i započatý měsíc použití lešení šířky šířky od 0,80 do 1,00 m a výšky do 10 m | m2 | 225 |  | 0 |  | 0 |  | 0 | 21 | 0 | 0.00085 | 0.19 | 0 | 0 | 800-3 | RTS 24/ I | RTS 24/ I | 0.006 | 1.35 |  | Práce | Běžná |  |  |  | POL1_
|  | včetně kotvení | [25 empty] | SPI
46 | 941941831R00 | Demontáž lešení lehkého řadového s podlahami šířky od 0,8 do 1 m, výšky do 10 m | m2 | 225 |  | 0 |  | 0 |  | 0 | 21 | 0 | 0 | 0 | 0 | 0 | 800-3 | RTS 24/ I | RTS 24/ I | 0.102 | 22.95 |  | Práce | Běžná |  |  |  | POL1_
47 | 941955001R00 | Lešení lehké pracovní pomocné pomocné, o výšce lešeňové podlahy do 1,2 m | m2 | 141.6 |  | 0 |  | 0 |  | 0 | 21 | 0 | 0.00121 | 0.17 | 0 | 0 | 800-3 | RTS 24/ I | RTS 24/ I | 0.177 | 25.06 |  | Práce | Běžná |  |  |  | POL1_1
|  | 74,1 |  | 74.1 | [23 empty] | VV | 0
|  | 67,5 |  | 67.5 | [23 empty] | VV | 0
48 | 944944011R00 | Montáž ochranné sítě z umělých vláken | m2 | 225 |  | 0 |  | 0 |  | 0 | 21 | 0 | 0 | 0 | 0 | 0 | 800-3 | RTS 24/ I | RTS 24/ I | 0.0303 | 6.82 |  | Práce | Běžná |  |  |  | POL1_
49 | 944944031R00 | Montáž ochranné sítě příplatek k ceně za každý další i započatý měsíc použití ochranných sítí z umělých vláken | m2 | 225 |  | 0 |  | 0 |  | 0 | 21 | 0 | 0.00015 | 0.03 | 0 | 0 | 800-3 | RTS 24/ I | RTS 24/ I | 0 | 0 |  | Práce | Běžná |  |  |  | POL1_
50 | 944944081R00 | Demontáž ochranné sítě z umělých vláken | m2 | 225 |  | 0 |  | 0 |  | 0 | 21 | 0 | 0 | 0 | 0 | 0 | 800-3 | RTS 24/ I | RTS 24/ I | 0.018 | 4.05 |  | Práce | Běžná |  |  |  | POL1_
Díl: | 95 | Dokončovací konstrukce na pozemních stavbách |  |  |  | 0 |  | 0 |  | 0 |  | 0 |  | 0.39 |  | 0 |  |  |  |  | 80.63 | [6 empty] | DIL
51 | 900 R01 | Hodinové zúčtovací sazby stavební dělník, tarifní třída 4 | h | 15 |  | 0 |  | 0 |  | 0 | 21 | 0 | 0 | 0 | 0 | 0 | 801-1 | RTS 24/ I | RTS 24/ I | 1 | 15 |  | Práce | Běžná |  |  |  | POL1_
|  | nespecifikované práce : 15 |  | 15 | [23 empty] | VV | 0
52 | 952901111R00 | Vyčištění budov a ostatních objektů budov bytové nebo občanské výstavby - zametení a umytí podlah, dlažeb, obkladů, schodů v místnostech, chodbách a schodištích, vyčištění a umytí oken, dveří s rámy, zárubněmi, umytí a vyčištění jiných zasklených a natíraných ploch a zařizovacích předmětů před předáním do užívání světlá výška podlaží do 4 m | m2 | 141.6 |  | 0 |  | 0 |  | 0 | 21 | 0 | 4e-05 | 0.01 | 0 | 0 | 801-1 | RTS 24/ I | RTS 24/ I | 0.308 | 43.61 |  | Práce | Běžná |  |  |  | POL1_
|  | 74,1 |  | 74.1 | [23 empty] | VV | 0
|  | 67,5 |  | 67.5 | [23 empty] | VV | 0
53 | 953832212R00 | Komínová vložka z hliníkové hadice o vnitřním průměr přes 130 do180 mm, pro výšku komínu přes 5 do 10 m | m | 8 |  | 0 |  | 0 |  | 0 | 21 | 0 | 0.04741 | 0.38 | 0 | 0 | 801-4 | RTS 24/ I | RTS 24/ I | 2.628 | 21.02 |  | Práce | Běžná |  |  |  | POL1_
|  | včetně komínové zděře, odvodu kondenzátu do domovního odpadu nebo do sběrné nádoby odběratele, s případnými manipulačními otvory, tj. jejich případné vybourání, opětné zazdění a omítnutí do původního stavu konstrukce, pomocného pracovního lešení o výšce podlahy do 1900 m a pro zatížení 1,5 kPa, | [25 empty] | SPI |  | včetně komínové zděře, odvodu kondenzátu do domovního odpadu nebo do sběrné nádoby odběratele, s případnými manipulačními otvory, tj. jejich případné vybourání, opětné zazdění a omítnutí do původního stavu konstrukce, pomocného pracovního lešení o výšce podlahy do 1900 m a pro zatížení 1,5 kPa,
54 | 953946111R00 | Doplňující konstrukce Osazení ventilačních mřížek bez dodávky ventilač. mřížky | kus | 4 |  | 0 |  | 0 |  | 0 | 21 | 0 | 4e-05 | 0 | 0 | 0 | 801-1 | RTS 24/ I | RTS 24/ I | 0.25 | 1 |  | Práce | Běžná |  |  |  | POL1_
55 | 55364050R | mřížka větrací | kus | 4 |  | 0 |  | 0 |  | 0 | 21 | 0 | 0.0004 | 0 | 0 | 0 | SPCM | RTS 24/ I | RTS 24/ I | 0 | 0 |  | Specifikace | Běžná |  |  |  | POL3_
Díl: | 954 | Opláštění konstrukcí sádrokartonovými deskami |  |  |  | 0 |  | 0 |  | 0 |  | 0 |  | 0.38 |  | 0 |  |  |  |  | 21.08 | [6 empty] | DIL
56 | 954111106R00 | Obklady konstrukcí sádrokartonovými deskami obklady ocelových konstrukcí obklady ocelových sloupů do 500 x 500 mm. 1 x opláštění, čtyřstranný, deska protipožární tloušťky 15 mm | m | 6.8 |  | 0 |  | 0 |  | 0 | 21 | 0 | 0.03212 | 0.22 | 0 | 0 | 801-1 | RTS 24/ I | RTS 24/ I | 1.7 | 11.56 |  | Práce | Běžná |  |  |  | POL1_
|  | Včetně: | [25 empty] | POP
|  | - nezbytné úpravy desek na příslušný rozměr, | [25 empty] | POP
|  | - úpravy rohů, koutů a hran konstrukcí ze sádrokartonu, | [25 empty] | POP
|  | - standardního tmelení Q2, to je: základní tmelení Q1+ dodatečné tmelení (tmelení najemno) a případné přebroušení. | [25 empty] | POP |  | - standardního tmelení Q2, to je: základní tmelení Q1+ dodatečné tmelení (tmelení najemno) a případné přebroušení.
|  | sloupy U120 : 3,4*2 |  | 6.8 | [23 empty] | VV | 0
57 | 954111206R00 | Obklady konstrukcí sádrokartonovými deskami obklady ocelových konstrukcí obklady ocelových sloupů do 500 x 500 mm. 1 x opláštění, třístranný, deska protipožární tloušťky 15 mm | m | 6.8 |  | 0 |  | 0 |  | 0 | 21 | 0 | 0.02425 | 0.16 | 0 | 0 | 801-1 | RTS 24/ I | RTS 24/ I | 1.4 | 9.52 |  | Práce | Běžná |  |  |  | POL1_
|  | Včetně: | [25 empty] | POP
|  | - nezbytné úpravy desek na příslušný rozměr, | [25 empty] | POP
|  | - úpravy rohů, koutů a hran konstrukcí ze sádrokartonu, | [25 empty] | POP
|  | - standardního tmelení Q2, to je: základní tmelení Q1+ dodatečné tmelení (tmelení najemno) a případné přebroušení. | [25 empty] | POP |  | - standardního tmelení Q2, to je: základní tmelení Q1+ dodatečné tmelení (tmelení najemno) a případné přebroušení.
|  | sloupy U120 : 3,4*2 |  | 6.8 | [23 empty] | VV | 0
Díl: | 96 | Bourání konstrukcí |  |  |  | 0 |  | 0 |  | 0 |  | 0 |  | 0.06 |  | 27.96 |  |  |  |  | 168.58 | [6 empty] | DIL
58 | 900 R01 | Hodinové zúčtovací sazby stavební dělník, tarifní třída 4 | h | 10 |  | 0 |  | 0 |  | 0 | 21 | 0 | 0 | 0 | 0 | 0 | 801-1 | RTS 24/ I | RTS 24/ I | 1 | 10 |  | Práce | Běžná |  |  |  | POL1_
|  | nespecifikované bourací práce : 10 |  | 10 | [23 empty] | VV | 0
59 | 962031116R00 | Bourání příček z cihel pálených plných, tloušťky 140 mm | m2 | 10.4855 |  | 0 |  | 0 |  | 0 | 21 | 0 | 0.00067 | 0.01 | 0.319 | 3.34 | 801-3 | RTS 24/ I | RTS 24/ I | 0.317 | 3.32 |  | Práce | Běžná |  |  |  | POL1_
|  | nebo vybourání otvorů průřezové plochy přes 4 m2 v příčkách, včetně pomocného lešení o výšce podlahy do 1900 mm a pro zatížení do 1,5 kPa (150 kg/m2), | [25 empty] | SPI |  | nebo vybourání otvorů průřezové plochy přes 4 m2 v příčkách, včetně pomocného lešení o výšce podlahy do 1900 mm a pro zatížení do 1,5 kPa (150 kg/m2),
|  | 3,13*3,35 |  | 10.4855 | [23 empty] | VV | 0
60 | 965042221RT2 | Bourání podkladů pod dlažby nebo litých celistvých dlažeb a mazanin betonových nebo z litého asfaltu, tloušťky přes 100 mm, plochy do 1 m2 | m3 | 0.4855 |  | 0 |  | 0 |  | 0 | 21 | 0 | 0 | 0 | 2.2 | 1.07 | 801-3 | RTS 24/ I | RTS 24/ I | 10.47 | 5.08 |  | Práce | Běžná |  |  |  | POL1_
|  | podlahy patky : (0,95*0,7+0,75*0,65+0,95*0,75+0,75*0,75)*0,2 |  | 0.4855 | [23 empty] | VV | 0
61 | 965081713RT1 | Bourání podlah z keramických dlaždic, tloušťky do 10 mm, plochy přes 1 m2 | m2 | 86.8822 |  | 0 |  | 0 |  | 0 | 21 | 0 | 0 | 0 | 0.02 | 1.74 | 801-3 | RTS 24/ I | RTS 24/ I | 0.23 | 19.98 |  | Práce | Běžná |  |  |  | POL1_
|  | bez podkladního lože, s jakoukoliv výplní spár | [25 empty] | SPI
|  | 1.NP : 3,2+21,3+1,6+2+2,6+28,7+14,7 |  | 74.1 | [23 empty] | VV | 0
|  | soklíky : 74,1*1,15*0,15 |  | 12.7822 | [23 empty] | VV | 0
62 | 968061112R00 | Vyvěšení nebo zavěšení dřevěných křídel oken, plochy do 1,5 m2 | kus | 9 |  | 0 |  | 0 |  | 0 | 21 | 0 | 0 | 0 | 0 | 0 | 801-3 | RTS 24/ I | RTS 24/ I | 0.03 | 0.27 |  | Práce | Běžná |  |  |  | POL1_
|  | oken, dveří a vrat, s uložením a opětovným zavěšením po provedení stavebních změn, | [25 empty] | SPI
|  | 9 |  | 9 | [23 empty] | VV | 0
63 | 968061125R00 | Vyvěšení nebo zavěšení dřevěných křídel dveří, plochy do 2 m2 | kus | 5 |  | 0 |  | 0 |  | 0 | 21 | 0 | 0 | 0 | 0 | 0 | 801-3 | RTS 24/ I | RTS 24/ I | 0.05 | 0.25 |  | Práce | Běžná |  |  |  | POL1_
|  | oken, dveří a vrat, s uložením a opětovným zavěšením po provedení stavebních změn, | [25 empty] | SPI
64 | 968061126R00 | Vyvěšení nebo zavěšení dřevěných křídel dveří, plochy přes 2 m2 | kus | 3 |  | 0 |  | 0 |  | 0 | 21 | 0 | 0 | 0 | 0 | 0 | 801-3 | RTS 24/ I | RTS 24/ I | 0.09 | 0.27 |  | Práce | Běžná |  |  |  | POL1_
|  | oken, dveří a vrat, s uložením a opětovným zavěšením po provedení stavebních změn, | [25 empty] | SPI
|  | 1 |  | 1 | [23 empty] | VV | 0
|  | vrata : 2 |  | 2 | [23 empty] | VV | 0
65 | 968062244R00 | Vybourání dřevěných rámů oken jednoduchých, plochy do 1 m2 | m2 | 6.1068 |  | 0 |  | 0 |  | 0 | 21 | 0 | 0.00219 | 0.01 | 0.041 | 0.25 | 801-3 | RTS 24/ I | RTS 24/ I | 0.52 | 3.18 |  | Práce | Běžná |  |  |  | POL1_
|  | včetně pomocného lešení o výšce podlahy do 1900 mm a pro zatížení do 1,5 kPa (150 kg/m2), | [25 empty] | SPI
|  | 0,57*0,54*2 |  | 0.6156 | [23 empty] | VV | 0
|  | 0,98*0,85*2 |  | 1.666 | [23 empty] | VV | 0
|  | 1,46*1,31*2 |  | 3.8252 | [23 empty] | VV | 0
66 | 968072455R00 | Vybourání a vyjmutí kovových rámů a rolet rámů, včetně pomocného lešení o výšce podlahy do 1900 mm a pro zatížení do 1,5 kPa (150 kg/m2) dveřních zárubní, plochy do 2 m2 | m2 | 6.4 |  | 0 |  | 0 |  | 0 | 21 | 0 | 0.00117 | 0.01 | 0.076 | 0.49 | 801-3 | RTS 24/ I | RTS 24/ I | 0.939 | 6.01 |  | Práce | Běžná |  |  |  | POL1_
|  | 0,8*2*4 |  | 6.4 | [23 empty] | VV | 0
67 | 968072456R00 | Vybourání a vyjmutí kovových rámů a rolet rámů, včetně pomocného lešení o výšce podlahy do 1900 mm a pro zatížení do 1,5 kPa (150 kg/m2) dveřních zárubní, plochy přes 2 m2 | m2 | 17.8653 |  | 0 |  | 0 |  | 0 | 21 | 0 | 0.001 | 0.02 | 0.063 | 1.13 | 801-3 | RTS 24/ I | RTS 24/ I | 0.718 | 12.83 |  | Práce | Běžná |  |  |  | POL1_
|  | 1,19*3,35*1 |  | 3.9865 | [23 empty] | VV | 0
|  | vrata : 3,82*3,04*1 |  | 11.6128 | [23 empty] | VV | 0
|  | 1,03*2,2*1 |  | 2.266 | [23 empty] | VV | 0
68 | 968095001R00 | Vybourání vnitřních parapetů dřevěných, šířky do 25 cm, | m | 5.72 |  | 0 |  | 0 |  | 0 | 21 | 0 | 0 | 0 | 0.01113 | 0.06 | 801-3 | RTS 24/ I | RTS 24/ I | 0.083 | 0.47 |  | Práce | Běžná |  |  |  | POL1_
|  | 1,46+1,46+0,84+0,98*2 |  | 5.72 | [23 empty] | VV | 0
69 | 970251150R00 | Řezání železobetonu hloubka řezu 150 mm | m | 10.75 |  | 0 |  | 0 |  | 0 | 21 | 0 | 0 | 0 | 0.00046 | 0 | 801-3 | RTS 24/ I | RTS 24/ I | 1.5 | 16.13 |  | Práce | Běžná |  |  |  | POL1_
|  | podlahy : 0,7*2+0,9+0,65*2+0,75+0,95*2+0,75*2+0,75*4 |  | 10.75 | [23 empty] | VV | 0
70 | 971033541R00 | Vybourání otvorů ve zdivu cihelném z jakýchkoliv cihel pálených na jakoukoliv maltu vápenou nebo vápenocementovou, plochy do 1 m2, tloušťky do 300 mm | m3 | 4.1058 |  | 0 |  | 0 |  | 0 | 21 | 0 | 0.00182 | 0.01 | 1.8 | 7.39 | 801-3 | RTS 24/ I | RTS 24/ I | 5.016 | 20.59 |  | Práce | Běžná |  |  |  | POL1_
|  | základovém nebo nadzákladovém, | [25 empty] | SPI
|  | Včetně pomocného lešení o výšce podlahy do 1900 mm a pro zatížení do 1,5 kPa (150 kg/m2). | [25 empty] | POP
|  | otvory obvod : 1*0,8*0,33*2 |  | 0.528 | [23 empty] | VV | 0
|  | 0,6*0,6*0,33*1 |  | 0.1188 | [23 empty] | VV | 0
|  | 2*2,1*0,33*1 |  | 1.386 | [23 empty] | VV | 0
|  | otvory vnitřek : 1,52*3,35*0,3 |  | 1.5276 | [23 empty] | VV | 0
|  | 0,9*2,02*0,3 |  | 0.5454 | [23 empty] | VV | 0
71 | 971033621R00 | Vybourání otvorů ve zdivu cihelném z jakýchkoliv cihel pálených na jakoukoliv maltu vápenou nebo vápenocementovou, plochy do 4 m2, tloušťky do 100 mm | m2 | 1.616 |  | 0 |  | 0 |  | 0 | 21 | 0 | 0.00054 | 0 | 0.18 | 0.29 | 801-3 | RTS 24/ I | RTS 24/ I | 0.309 | 0.5 |  | Práce | Běžná |  |  |  | POL1_
|  | základovém nebo nadzákladovém, | [25 empty] | SPI
|  | Včetně pomocného lešení o výšce podlahy do 1900 mm a pro zatížení do 1,5 kPa (150 kg/m2). | [25 empty] | POP
|  | 0,8*2,02*1 |  | 1.616 | [23 empty] | VV | 0
72 | 974031664R00 | Vysekání rýh v jakémkoliv zdivu cihelném pro vtahování nosníků do zdí, před vybouráním otvorů do hloubky 150 mm, při výšce nosníku do 150 mm | m | 1 |  | 0 |  | 0 |  | 0 | 21 | 0 | 0 | 0 | 0.042 | 0.04 | 801-3 | RTS 24/ I | RTS 24/ I | 0.715 | 0.72 |  | Práce | Běžná |  |  |  | POL1_
73 | 978013191R00 | Otlučení omítek vápenných nebo vápenocementových vnitřních s vyškrabáním spár, s očištěním zdiva stěn, v rozsahu do 100 % | m2 | 249.127 |  | 0 |  | 0 |  | 0 | 21 | 0 | 0 | 0 | 0.046 | 11.46 | 801-3 | RTS 24/ I | RTS 24/ I | 0.26 | 64.77 |  | Práce | Běžná |  |  |  | POL1_
|  | 1.NP : (4,77+0,05+2,2+5,98)*2*3,35 |  | 87.1 | [23 empty] | VV | 0
|  | (5,74+3,59)*2*3,35 |  | 62.511 | [23 empty] | VV | 0
|  | (1,67+1,55)*2*3,35 |  | 21.574 | [23 empty] | VV | 0
|  | (2,32+1,1)*2*3,35 |  | 22.914 | [23 empty] | VV | 0
|  | (1,19+1,1)*2*3,35 |  | 15.343 | [23 empty] | VV | 0
|  | (1,87+1,1)*2*3,35 |  | 19.899 | [23 empty] | VV | 0
|  | podkroví : (9,9+7,02)*2*0,4 |  | 13.536 | [23 empty] | VV | 0
|  | (0,79+0,46)*2*2,5 |  | 6.25 | [23 empty] | VV | 0
74 | 978015221R00 | Otlučení omítek vápenných nebo vápenocementových vnějších s vyškrabáním spár, s očištěním zdiva 1. až 4. stupni složitosti, v rozsahu do 10 % | m2 | 140.4346 |  | 0 |  | 0 |  | 0 | 21 | 0 | 0 | 0 | 0.005 | 0.7 | 801-3 | RTS 24/ I | RTS 24/ I | 0.03 | 4.21 |  | Práce | Běžná |  |  |  | POL1_
|  | fasáda : (12,88+8)*2*4 |  | 167.04 | [23 empty] | VV | 0
|  | odpočty otvory : | [25 empty] | VV | 0
|  | O1 : -1,46*1,31*2 |  | -3.8252 | [23 empty] | VV | 0
|  | O2 : -0,84*1,12*1 |  | -0.9408 | [23 empty] | VV | 0
|  | O4 : -0,98*2,25*2 |  | -4.41 | [23 empty] | VV | 0
|  | O5 : -3,82*2,87*1 |  | -10.9634 | [23 empty] | VV | 0
|  | O6 : -1,03*2,2*1 |  | -2.266 | [23 empty] | VV | 0
|  | O7 : -2*2,1*1 |  | -4.2 | [23 empty] | VV | 0
Díl: | 99 | Staveništní přesun hmot |  |  |  | 0 |  | 0 |  | 0 |  | 0 |  | 0 |  | 0 |  |  |  |  | 38.68 | [6 empty] | DIL
75 | 999281105R00 | Přesun hmot pro opravy a údržbu objektů pro opravy a údržbu dosavadních objektů včetně vnějších plášťů výšky do 6 m, | t | 41.218 |  | 0 |  | 0 |  | 0 | 21 | 0 | 0 | 0 | 0 | 0 | 801-4 | RTS 24/ I | RTS 24/ I | 0.9385 | 38.68 |  | Přesun hmot | Běžná |  |  |  | POL7_
|  | oborů 801, 803, 811 a 812 | [25 empty] | SPI
Díl: | 711 | Izolace proti vodě |  |  |  | 0 |  | 0 |  | 0 |  | 0 |  | 0.08 |  | 0 |  |  |  |  | 8.19 | [6 empty] | DIL
76 | 711111001RZ1 | Provedení izolace proti zemní vlhkosti natěradly za studena na ploše vodorovné nátěrem penetračním, 1 x nátěr, včetně dodávky penetračního laku ALP | m2 | 4 |  | 0 |  | 0 |  | 0 | 21 | 0 | 0.00033 | 0 | 0 | 0 | 800-711 | RTS 24/ I | RTS 24/ I | 0.0275 | 0.11 |  | Práce | Běžná |  |  |  | POL1_
77 | 711141559RY1 | Provedení izolace proti zemní vlhkosti pásy přitavením vodorovná, 1 vrstva, s dodávkou izolačního pásu se skleněnou nebo polyesterovou vložkou, s minerálním posypem | m2 | 4 |  | 0 |  | 0 |  | 0 | 21 | 0 | 0.00547 | 0.02 | 0 | 0 | 800-711 | RTS 24/ I | RTS 24/ I | 0.22991 | 0.92 |  | Práce | Běžná |  |  |  | POL1_
|  | Provedení očištění povrchu a natavení jedné vrstvy modifikovaného asfaltového pásu včetně dodávky materiálů. | [25 empty] | POP |  | Provedení očištění povrchu a natavení jedné vrstvy modifikovaného asfaltového pásu včetně dodávky materiálů.
78 | 711199095R00 | Provedení izolace proti zemní vlhkosti ostatní příplatek za plochu do 10 m2 , natěradly, | m2 | 4 |  | 0 |  | 0 |  | 0 | 21 | 0 | 0 | 0 | 0 | 0 | 800-711 | RTS 24/ I | RTS 24/ I | 0.006 | 0.02 |  | Práce | Běžná |  |  |  | POL1_
79 | 711199097R00 | Provedení izolace proti zemní vlhkosti ostatní příplatek za plochu do 10 m2 , pásy, | m2 | 4 |  | 0 |  | 0 |  | 0 | 21 | 0 | 0 | 0 | 0 | 0 | 800-711 | RTS 24/ I | RTS 24/ I | 0.075 | 0.3 |  | Práce | Běžná |  |  |  | POL1_
80 | 711212002RT1 | Izolace proti vodě stěrka hydroizolační proti zemní vlhkosti | m2 | 17.408 |  | 0 |  | 0 |  | 0 | 21 | 0 | 0.00368 | 0.06 | 0 | 0 | 800-711 | RTS 24/ I | RTS 24/ I | 0.385 | 6.7 |  | Práce | Běžná |  |  |  | POL1_
|  | dvouvrstvá | [25 empty] | POP
|  | 1.03-1.05 : 1,6+2+2,6 |  | 6.2 | [23 empty] | VV | 0
|  | stěny : (1,87+1,1)*2*0,3 |  | 1.782 | [23 empty] | VV | 0
|  | (1,19+1,1)*2*0,3 |  | 1.374 | [23 empty] | VV | 0
|  | (2,32+1,1)*2*0,3+6 |  | 8.052 | [23 empty] | VV | 0
81 | 998711101R00 | Přesun hmot pro izolace proti vodě svisle do 6 m | t | 0.08726 |  | 0 |  | 0 |  | 0 | 21 | 0 | 0 | 0 | 0 | 0 | 800-711 | RTS 24/ I | RTS 24/ I | 1.567 | 0.14 |  | Přesun hmot | Běžná |  |  |  | POL7_
|  | 50 m vodorovně měřeno od těžiště půdorysné plochy skládky do těžiště půdorysné plochy objektu | [25 empty] | SPI
Díl: | 720 | Zdravotechnická instalace |  |  |  | 0 |  | 0 |  | 0 |  | 0 |  | 0 |  | 0 |  |  |  |  | 0 | [6 empty] | DIL
82 | 720 | Dodávka a montáž ZTI rozvody - ( vodovod a kanalizace ) | soubor | 1 |  | 0 |  | 0 |  | 0 | 21 | 0 | 0 | 0 | 0 | 0 |  | Vlastní | Indiv | 0 | 0 |  | Práce | Běžná |  |  |  | POL1_
Díl: | 725 | Zařizovací předměty |  |  |  | 0 |  | 0 |  | 0 |  | 0 |  | 0.07 |  | 0.05 |  |  |  |  | 1.25 | [6 empty] | DIL
83 | 725019103R00 | Výlevka diturvitová s plastovou mřížkou, závěsná | soubor | 1 |  | 0 |  | 0 |  | 0 | 21 | 0 | 0.01088 | 0.01 | 0 | 0 | 800-721 | RTS 24/ I | RTS 24/ I | 1.25 | 1.25 |  | Práce | Běžná |  |  |  | POL1_
84 | 725100001RA0 | Zařizovací předměty - dodávka a montáž umyvadla, baterie, zápachové uzávěrky,, Baterie směšovací páková; použití: dřez; typ: nástěnný; materiál: mosaz; rozteč 130 až 170 mm; povrchová úprava: chrom | kus | 1 |  | 0 |  | 0 |  | 0 | 21 | 0 | 0.01917 | 0.02 | 0 | 0 | AP-PSV | RTS 24/ I | RTS 24/ I | 0 | 0 |  | Agregovaná položka | Běžná |  |  |  | POL2_
|  | 0,5 m kanalizačního připojovacího potrubí, vyvedení a upevnění kanalizační a vodovodní výpustky, osazení umyvadla, sifonu a vodovodní baterie. S dodávkou materiálu. | [25 empty] | POP |  | 0,5 m kanalizačního připojovacího potrubí, vyvedení a upevnění kanalizační a vodovodní výpustky, osazení umyvadla, sifonu a vodovodní baterie. S dodávkou materiálu.
85 | 725100004RA0 | Zařizovací předměty - dodávka a montáž sprchového stání, baterie, , podlahové vpusti, Baterie směšovací páková; použití: sprcha; typ: nástěnný; materiál: mosaz; rozteč = 150 mm; příslušenství: sprchová tyč; povrchová úprava: chrom | kus | 1 |  | 0 |  | 0 |  | 0 | 21 | 0 | 0.0085 | 0.01 | 0 | 0 | AP-PSV | RTS 24/ I | RTS 24/ I | 0 | 0 |  | Agregovaná položka | Běžná |  |  |  | POL2_
|  | Vodorovná hydroizolace 1 m2, osazení podlahové vpusti se sifonem, vyvedení a upevnění vodovodní výpustky, osazení sprchové baterie. S dodávkou materiálu. | [25 empty] | POP |  | Vodorovná hydroizolace 1 m2, osazení podlahové vpusti se sifonem, vyvedení a upevnění vodovodní výpustky, osazení sprchové baterie. S dodávkou materiálu.
86 | 725100023RA0 | Klozet dodávka a montáž modulu pro WC, mísy, sedátka a tlačítka splachování, modul pro zazdění, Mísa záchodová keramická se samostatným přívodem vody; zabudování: nástěnné; tvar: oválný; splachování: hluboké; odpad: vodorovný; povrchová úprava... | kus | 1 |  | 0 |  | 0 |  | 0 | 21 | 0 | 0.02599 | 0.03 | 0 | 0 | AP-PSV | RTS 24/ I | RTS 24/ I | 0 | 0 |  | Agregovaná položka | Běžná |  |  |  | POL2_
|  | s modulem pro montáž do lehké příčky. Bez opláštění sádrokartonem. | [25 empty] | SPI
|  | Položka obsahuje dodávku a montáž modulu pro WC, dodávku a montáž závěsné mísy, sedátka a tlačítka splachování. | [25 empty] | POP |  | Položka obsahuje dodávku a montáž modulu pro WC, dodávku a montáž závěsné mísy, sedátka a tlačítka splachování.
87 | 725290010RA0 | Demontáž zařizovacích předmětů klozetu včetně splachovací nádrže | kus | 1 |  | 0 |  | 0 |  | 0 | 21 | 0 | 0 | 0 | 0.01933 | 0.02 | AP-PSV | RTS 24/ I | RTS 24/ I | 0 | 0 |  | Agregovaná položka | Běžná |  |  |  | POL2_
|  | Svislé přemístění ze 2. NP, nebo 1. PP, vodorovné vnitrostaveništní přemístění do 30 m, odvoz na skládku do 10 km. Bez poplatku za skládku. | [25 empty] | POP |  | Svislé přemístění ze 2. NP, nebo 1. PP, vodorovné vnitrostaveništní přemístění do 30 m, odvoz na skládku do 10 km. Bez poplatku za skládku.
88 | 725290020RA0 | Demontáž zařizovacích předmětů umyvadla včetně baterie a konzol | kus | 1 |  | 0 |  | 0 |  | 0 | 21 | 0 | 0 | 0 | 0.03187 | 0.03 | AP-PSV | RTS 24/ I | RTS 24/ I | 0 | 0 |  | Agregovaná položka | Běžná |  |  |  | POL2_
|  | Svislé přemístění ze 2. NP, nebo 1. PP, vodorovné vnitrostaveništní přemístění do 30 m, odvoz na skládku do 10 km. Bez poplatku za skládku. | [25 empty] | POP |  | Svislé přemístění ze 2. NP, nebo 1. PP, vodorovné vnitrostaveništní přemístění do 30 m, odvoz na skládku do 10 km. Bez poplatku za skládku.
Díl: | 762 | Konstrukce tesařské |  |  |  | 0 |  | 0 |  | 0 |  | 0 |  | 1.51 |  | 0 |  |  |  |  | 62.14 | [6 empty] | DIL
89 | 762085153R00 | Zvláštní výkony hoblování viditelných částí krovu ručně, před osazením | m2 | 37.2368 |  | 0 |  | 0 |  | 0 | 21 | 0 | 0 | 0 | 0 | 0 | 800-762 | RTS 24/ I | RTS 24/ I | 0.17 | 6.33 |  | Práce | Běžná |  |  |  | POL1_
|  | kleština 80/140 : 3,69*4*(0,08+0,14)*2 |  | 6.4944 | [23 empty] | VV | 0
|  | příložka vaznice 80/240 : 2,98*2*(0,08+0,24)*2 |  | 3.8144 | [23 empty] | VV | 0
|  | příložka vaznice 80/240 : 2,86*2*(0,08+0,24)*2 |  | 3.6608 | [23 empty] | VV | 0
|  | sloupek 140/140 : 2,11*2*0,14*4 |  | 2.3632 | [23 empty] | VV | 0
|  | Mezisoučet |  | 16.3328 | [23 empty] | VV | 1
|  | terasa : | [25 empty] | VV | 0
|  | sloupek 140/140 : 1,1*3*0,14*4 |  | 1.848 | [23 empty] | VV | 0
|  | příčné trámky 100/160 : 2,55*8*(0,1+0,16)*2 |  | 10.608 | [23 empty] | VV | 0
|  | vaznice 140/180 : 6,6*2*(0,14+0,18)*2 |  | 8.448 | [23 empty] | VV | 0
90 | 762332120R00 | Vázané konstrukce krovů montáž střech pultových, sedlových, valbových, stanových čtvercového nebo obdélníkového půdorysu z řeziva, průřezové plochy přes 120 do 224 cm2 | m | 23.7 |  | 0 |  | 0 |  | 0 | 21 | 0 | 0.00099 | 0.02 | 0 | 0 | 800-762 | RTS 24/ I | RTS 24/ I | 0.361 | 8.56 |  | Práce | Běžná |  |  |  | POL1_
|  | terasa : | [25 empty] | VV | 0
|  | sloupek 140/140 : 1,1*3 |  | 3.3 | [23 empty] | VV | 0
|  | příčné trámky 100/160 : 2,55*8 |  | 20.4 | [23 empty] | VV | 0
91 | 762332130R00 | Vázané konstrukce krovů montáž střech pultových, sedlových, valbových, stanových čtvercového nebo obdélníkového půdorysu z řeziva, průřezové plochy přes 120 do 288 cm2 | m | 13.2 |  | 0 |  | 0 |  | 0 | 21 | 0 | 0.00099 | 0.01 | 0 | 0 | 800-762 | RTS 24/ I | RTS 24/ I | 0.453 | 5.98 |  | Práce | Běžná |  |  |  | POL1_
|  | terasa : | [25 empty] | VV | 0
|  | vaznice 140/180 : 6,6*2 |  | 13.2 | [23 empty] | VV | 0
92 | 762332931RV1 | Vázané konstrukce krovů doplnění části střešní vazby z hranolků, hranolů včetně dodávky řeziva průřezové plochy do 120 cm2, bez dodávky řeziva | m | 14.76 |  | 0 |  | 0 |  | 0 | 21 | 0 | 6e-05 | 0 | 0 | 0 | 800-762 | RTS 24/ I | RTS 24/ I | 0.342 | 5.05 |  | Práce | Běžná |  |  |  | POL1_
|  | kleština 80/140 : 3,69*4 |  | 14.76 | [23 empty] | VV | 0
93 | 762332932RV1 | Vázané konstrukce krovů doplnění části střešní vazby z hranolků, hranolů včetně dodávky řeziva průřezové plochy přes 120 do 224 cm2, bez dodávky řeziva | m | 15.9 |  | 0 |  | 0 |  | 0 | 21 | 0 | 8e-05 | 0 | 0 | 0 | 800-762 | RTS 24/ I | RTS 24/ I | 0.416 | 6.61 |  | Práce | Běžná |  |  |  | POL1_
|  | příložka vaznice 80/240 : 2,98*2 |  | 5.96 | [23 empty] | VV | 0
|  | příložka vaznice 80/240 : 2,86*2 |  | 5.72 | [23 empty] | VV | 0
|  | sloupek 140/140 : 2,11*2 |  | 4.22 | [23 empty] | VV | 0
94 | 762395000R00 | Spojovací a ochranné prostředky svory, prkna, hřebíky, pásová ocel, vruty, impregnace | m3 | 1.3156 |  | 0 |  | 0 |  | 0 | 21 | 0 | 0.02297 | 0.03 | 0 | 0 | 800-762 | RTS 24/ I | RTS 24/ I | 0 | 0 |  | Práce | Běžná |  |  |  | POL1_
|  | dle tabulky krovu : 0,472*1,1 |  | 0.5192 | [23 empty] | VV | 0
|  | terasa : 0,724*1,1 |  | 0.7964 | [23 empty] | VV | 0
95 | 762526110R00 | Položení podlah montáž polštářů pod podlahy rozteče do 65 cm | m2 | 16.64 |  | 0 |  | 0 |  | 0 | 21 | 0 | 0 | 0 | 0 | 0 | 800-762 | RTS 24/ I | RTS 24/ I | 0.299 | 4.98 |  | Práce | Běžná |  |  |  | POL1_
|  | terasa : 6,4*2,6 |  | 16.64 | [23 empty] | VV | 0
96 | 766441111R00 | Montáž dřevěných a kompozitních podlah teras z prken, včetně podkladního roštu | m2 | 16.64 |  | 0 |  | 0 |  | 0 | 21 | 0 | 0.00025 | 0 | 0 | 0 | 800-766 | RTS 24/ I | RTS 24/ I | 1.32 | 21.96 |  | Práce | Běžná |  |  |  | POL1_
|  | včetně položení podkladního roštu do štěrkového lože, nebo na rovný pevný povrch, položení palubek a upevnění nerezovými šrouby skrytým spojem. Bez povrchové úpravy nátěrem. | [25 empty] | POP |  | včetně položení podkladního roštu do štěrkového lože, nebo na rovný pevný povrch, položení palubek a upevnění nerezovými šrouby skrytým spojem. Bez povrchové úpravy nátěrem.
|  | terasa : 6,4*2,6 |  | 16.64 | [23 empty] | VV | 0
97 | 762595009XX | Nátěry, spojovací, ochranné prostředky k položení teras | soubor | 1 |  | 0 |  | 0 |  | 0 | 21 | 0 | 0.00295 | 0 | 0 | 0 |  | Vlastní | Indiv | 0 | 0 |  | Práce | Běžná |  |  |  | POL1_
98 | 55399994R | výrobek kovový zámečnický, atypický | kg | 10 |  | 0 |  | 0 |  | 0 | 21 | 0 | 0.001 | 0.01 | 0 | 0 | SPCM | RTS 24/ I | RTS 24/ I | 0 | 0 |  | Specifikace | Běžná |  |  |  | POL3_
99 | 60515713R | Hranol dřevina: jehličnatá | m3 | 1.3156 |  | 0 |  | 0 |  | 0 | 21 | 0 | 0.55 | 0.72 | 0 | 0 | SPCM | RTS 24/ I | RTS 24/ I | 0 | 0 |  | Specifikace | Běžná |  |  |  | POL3_
|  | dle tabulky krovu : 0,472*1,1 |  | 0.5192 | [23 empty] | VV | 0
|  | terasa : 0,724*1,1 |  | 0.7964 | [23 empty] | VV | 0
100 | 60515713Rpř | Příplatek za hranoly modřínové do 5 m | m3 | 0.7964 |  | 0 |  | 0 |  | 0 | 21 | 0 | 0.55 | 0.44 | 0 | 0 |  | Vlastní | Indiv | 0 | 0 |  | Specifikace | Běžná |  |  |  | POL3_
|  | terasa : 0,724*1,1 |  | 0.7964 | [23 empty] | VV | 0
101 | 611981857R | prkno terasové dřevěné; modřín slezský; tl = 24 mm; š = 136,0 mm; l = 4 000 až 5 000 mm; povrch jemně drážkovaný | m2 | 16.64 |  | 0 |  | 0 |  | 0 | 21 | 0 | 0.014 | 0.23 | 0 | 0 | SPCM | RTS 24/ I | RTS 24/ I | 0 | 0 |  | Specifikace | Běžná |  |  |  | POL3_
|  | terasa : 6,4*2,6 |  | 16.64 | [23 empty] | VV | 0
102 | 611981894R | Hranolek truhlářský dřevina: MD; tl = 45 mm; š = 70 mm | m | 26.9568 |  | 0 |  | 0 |  | 0 | 21 | 0 | 0.0017 | 0.05 | 0 | 0 | SPCM | RTS 24/ I | RTS 24/ I | 0 | 0 |  | Specifikace | Běžná |  |  |  | POL3_
|  | terasa : 6,4*2,6*1,62 |  | 26.9568 | [23 empty] | VV | 0
103 | 998762102R00 | Přesun hmot pro konstrukce tesařské v objektech výšky do 12 m | t | 1.5264 |  | 0 |  | 0 |  | 0 | 21 | 0 | 0 | 0 | 0 | 0 | 800-762 | RTS 24/ I | RTS 24/ I | 1.751 | 2.67 |  | Přesun hmot | Běžná |  |  |  | POL7_
|  | 50 m vodorovně | [25 empty] | SPI
Díl: | 764 | Konstrukce klempířské |  |  |  | 0 |  | 0 |  | 0 |  | 0 |  | 1.37 |  | 0.26 |  |  |  |  | 29.7 | [6 empty] | DIL
104 | 721242111R00 | Lapač střešních splavenin D 110 mm, s košem pro zachyt.nečistot,se suchou a nezámr.klapkou proti zápachu, čistícím víčkem a vylam.těs.kroužky potrubních svodů D 75, 90, 100 a 110 mm, včetně dodávky materiálu | kus | 3 |  | 0 |  | 0 |  | 0 | 21 | 0 | 0.0758 | 0.23 | 0 | 0 | 800-721 | RTS 24/ I | RTS 24/ I | 0.5 | 1.5 |  | Práce | Běžná |  |  |  | POL1_
105 | 764908110R00 | Odpadní trouby kruhové, průměr 120 mm, z pozinkovaného plechu s povrchem z polyesteru, v barvě hnědé, dodávka a montáž | m | 15 |  | 0 |  | 0 |  | 0 | 21 | 0 | 0.00345 | 0.05 | 0 | 0 | 800-764 | RTS 24/ I | RTS 24/ I | 0.356 | 5.34 |  | Práce | Běžná |  |  |  | POL1_
|  | včetně kolena, objímky, mezikusu, spojovacího materiálu a zednické výpomoci. | [25 empty] | POP
106 | 764908104R00 | Žlaby podokapní půlkruhové, z pozinkovaného plechu s povrchovou úpravou z polyesteru v barvě hnědé, průměr 125 mm, dodávka a montáž | m | 41.76 |  | 0 |  | 0 |  | 0 | 21 | 0 | 0.00205 | 0.09 | 0 | 0 | 800-764 | RTS 24/ I | RTS 24/ I | 0.264 | 11.02 |  | Práce | Běžná |  |  |  | POL1_
|  | včetně háků, čel, rohů, rovných hrdel a dilatací | [25 empty] | SPI
|  | včetně háku, čela a spojky. | [25 empty] | POP
|  | (12,88+8)*2 |  | 41.76 | [23 empty] | VV | 0
107 | 764908101R00 | Ostatní prvky ke žlabům a odpadním troubám kotlík žlabový kónický, z lakovaného pozinkovaného plechu s povrchem z polyuretanu v barvě hnědé, pro žlab šířky 125 mm, dodávka a montáž | kus | 3 |  | 0 |  | 0 |  | 0 | 21 | 0 | 0.00034 | 0 | 0 | 0 | 800-764 | RTS 24/ I | RTS 24/ I | 0.41 | 1.23 |  | Práce | Běžná |  |  |  | POL1_
108 | 764908301RT3 | Oplechování parapetů včetně rohů, z pozinkovaného plechu s povrchem z polyesteru tl. 0,6 mm, rš 200 mm, dodávka a montáž | m | 9.29 |  | 0 |  | 0 |  | 0 | 21 | 0 | 0.00264 | 0.02 | 0 | 0 | 800-764 | RTS 24/ I | RTS 24/ I | 0.9427 | 8.76 |  | Práce | Běžná |  |  |  | POL1_
|  | včetně rohů | [25 empty] | SPI
|  | včetně spojovacích prostředků a zednických výpomocí. | [25 empty] | POP
|  | okna : | [25 empty] | VV | 0
|  | O1 : 1,46*2 |  | 2.92 | [23 empty] | VV | 0
|  | O2 : 0,84*1 |  | 0.84 | [23 empty] | VV | 0
|  | O3 : 0,57*3 |  | 1.71 | [23 empty] | VV | 0
|  | Mezisoučet |  | 5.47 | [23 empty] | VV | 1
|  | vitrýna : | [25 empty] | VV | 0
|  | O5 : 3,82*1 |  | 3.82 | [23 empty] | VV | 0
|  | Mezisoučet |  | 3.82 | [23 empty] | VV | 1
109 | 721100012RAA | Potrubí svodné pod podlahou vnitřní, PVC, D 125 mm, zemní práce, rýha 300x400 mm | m | 4.5 |  | 0 |  | 0 |  | 0 | 21 | 0 | 0.21706 | 0.98 | 0 | 0 | AP-PSV | RTS 24/ I | RTS 24/ I | 0 | 0 |  | Agregovaná položka | Běžná |  |  |  | POL2_
110 | 764900035RA0 | Demontáž podokapních žlabů půlkruhových, z pozinkovaného plechu | m | 41.76 |  | 0 |  | 0 |  | 0 | 21 | 0 | 0 | 0 | 0.00464 | 0.19 | AP-PSV | RTS 24/ I | RTS 24/ I | 0 | 0 |  | Agregovaná položka | Běžná |  |  |  | POL2_
|  | čtyřhranných nebo půlkruhových, včetně demontáže háků a kotlíků. | [25 empty] | SPI
|  | Svislé přemístění ze 2. NP, nebo 1. PP, vodorovné vnitrostaveništní přemístění do 30 m, odvoz na skládku do 10 km. Bez poplatku za skládku. | [25 empty] | POP |  | Svislé přemístění ze 2. NP, nebo 1. PP, vodorovné vnitrostaveništní přemístění do 30 m, odvoz na skládku do 10 km. Bez poplatku za skládku.
111 | 764900040RA0 | Demontáž odpadních trub z pozinkovaného plechu | m | 15 |  | 0 |  | 0 |  | 0 | 21 | 0 | 0 | 0 | 0.00336 | 0.05 | AP-PSV | RTS 24/ I | RTS 24/ I | 0 | 0 |  | Agregovaná položka | Běžná |  |  |  | POL2_
|  | včetně kolen a výpustí vody. | [25 empty] | SPI
|  | Svislé přemístění ze 2. NP, nebo 1. PP, vodorovné vnitrostaveništní přemístění do 30 m, odvoz na skládku do 10 km. Bez poplatku za skládku. | [25 empty] | POP |  | Svislé přemístění ze 2. NP, nebo 1. PP, vodorovné vnitrostaveništní přemístění do 30 m, odvoz na skládku do 10 km. Bez poplatku za skládku.
112 | 764900050RA0 | Demontáž oplechování parapetů z pozinkovaného plechu | m | 9.29 |  | 0 |  | 0 |  | 0 | 21 | 0 | 0 | 0 | 0.00181 | 0.02 | AP-PSV | RTS 24/ I | RTS 24/ I | 0 | 0 |  | Agregovaná položka | Běžná |  |  |  | POL2_
|  | Svislé přemístění ze 2. NP, nebo 1. PP, vodorovné vnitrostaveništní přemístění do 30 m, odvoz na skládku do 10 km. Bez poplatku za skládku. | [25 empty] | POP |  | Svislé přemístění ze 2. NP, nebo 1. PP, vodorovné vnitrostaveništní přemístění do 30 m, odvoz na skládku do 10 km. Bez poplatku za skládku.
113 | 998764101R00 | Přesun hmot pro konstrukce klempířské v objektech výšky do 6 m | t | 0.3903 |  | 0 |  | 0 |  | 0 | 21 | 0 | 0 | 0 | 0 | 0 | 800-764 | RTS 24/ I | RTS 24/ I | 4.737 | 1.85 |  | Přesun hmot | Běžná |  |  |  | POL7_
|  | 50 m vodorovně | [25 empty] | SPI
Díl: | 766 | Konstrukce truhlářské |  |  |  | 0 |  | 0 |  | 0 |  | 0 |  | 1.56 |  | 0 |  |  |  |  | 110.17 | [6 empty] | DIL
114 | 766601213R00 | Těsnění připojovací spáry spára ostění, interiér - fólie parotěsná šířky 70 mm samolepicí, výplň PU pěnou, exteriér - fólie paropropustná šířky 50 mm samolepicí, expanzní páska š. 20 mm pod rám a pod vnější parapet | m | 48.34 |  | 0 |  | 0 |  | 0 | 21 | 0 | 0 | 0 | 0 | 0 | 800-766 | RTS 24/ I | RTS 24/ I | 0.20001 | 9.67 |  | Práce | Běžná |  |  |  | POL1_
|  | Dodávka a aplikace parotěsné a paropropustné okenní fólie. | [25 empty] | POP
|  | Začátek provozního součtu | [25 empty] | VV
|  | okna : | [25 empty] | VV | 2
|  | O1 : (1,46+2*1,31)*2 |  | 8.16 | [23 empty] | VV | 2
|  | O2 : (0,84+2*1,12)*1 |  | 3.08 | [23 empty] | VV | 2
|  | O3 : (0,57+2*0,54)*3 |  | 4.95 | [23 empty] | VV | 2
[28 empty] | VV | 2
|  | balkon dveře : | [25 empty] | VV | 2
|  | O4 : (0,98+2*2,25)*2 |  | 10.96 | [23 empty] | VV | 2
[28 empty] | VV | 2
|  | vitrýna : | [25 empty] | VV | 2
|  | O5 : (3,82+2*2,87)*1 |  | 9.56 | [23 empty] | VV | 2
[28 empty] | VV | 2
|  | vstupní dveře : | [25 empty] | VV | 2
|  | O6 : (1,03+2*2,2)*1 |  | 5.43 | [23 empty] | VV | 2
|  | O7 : (2+2*2,1)*1 |  | 6.2 | [23 empty] | VV | 2
|  | Konec provozního součtu | [25 empty] | VV
|  | 48,34 |  | 48.34 | [23 empty] | VV | 0
115 | 766601229R00 | Těsnění připojovací spáry spára parapetu, interiér - fólie parotěsná šířky 50 mm samolepicí, výplň PU pěnou, exteriér - fólie paropropustná šířky 50 mm samolepicí, expanzní páska š. 10 mm pod rám a pod vnější parapet | m | 9.29 |  | 0 |  | 0 |  | 0 | 21 | 0 | 0.00012 | 0 | 0 | 0 | 800-766 | RTS 24/ I | RTS 24/ I | 0.64 | 5.95 |  | Práce | Běžná |  |  |  | POL1_
|  | Dodávka a aplikace parotěsné a paropropustné fólie, těsnicí pásky pod rám a pod vnější parapet, vymezovacího provazce pod vnitřní parapet a silikonového tmelu. | [25 empty] | POP |  | Dodávka a aplikace parotěsné a paropropustné fólie, těsnicí pásky pod rám a pod vnější parapet, vymezovacího provazce pod vnitřní parapet a silikonového tmelu.
|  | okna : | [25 empty] | VV | 0
|  | O1 : 1,46*2 |  | 2.92 | [23 empty] | VV | 0
|  | O2 : 0,84*1 |  | 0.84 | [23 empty] | VV | 0
|  | O3 : 0,57*3 |  | 1.71 | [23 empty] | VV | 0
|  | Mezisoučet |  | 5.47 | [23 empty] | VV | 1
|  | vitrýna : | [25 empty] | VV | 0
|  | O5 : 3,82*1 |  | 3.82 | [23 empty] | VV | 0
|  | Mezisoučet |  | 3.82 | [23 empty] | VV | 1
116 | 766670011R00 | Montáž obložkové zárubně a dveřního křídla jednokřídlového | kus | 4 |  | 0 |  | 0 |  | 0 | 21 | 0 | 2e-05 | 0 | 0 | 0 | 800-766 | RTS 24/ I | RTS 24/ I | 4.02 | 16.08 |  | Práce | Běžná |  |  |  | POL1_
117 | 766670021R00 | Doplňky ke dveřním křídlům - montáž | kus | 4 |  | 0 |  | 0 |  | 0 | 21 | 0 | 0 | 0 | 0 | 0 | 800-766 | RTS 24/ I | RTS 24/ I | 0.775 | 3.1 |  | Práce | Běžná |  |  |  | POL1_
118 | 76662930XX | Montáž a dodávka oken plastových, 0,7 W/m2K, podrobný popis ve výpisu výplní | m2 | 5.6894 |  | 0 |  | 0 |  | 0 | 21 | 0 | 0.0012 | 0.01 | 0 | 0 |  | Vlastní | Indiv | 2.72 | 15.48 |  | Práce | Běžná |  |  |  | POL1_
|  | dle výpisu výplní : | [25 empty] | VV | 0
|  | O1 : 1,46*1,31*2 |  | 3.8252 | [23 empty] | VV | 0
|  | O2 : 0,84*1,12*1 |  | 0.9408 | [23 empty] | VV | 0
|  | O3 : 0,57*0,54*3 |  | 0.9234 | [23 empty] | VV | 0
119 | 76662931XX | Montáž a dodávka dveří plastových, 0,7 W/m2K, podrobný popis ve výpisu výplní | m2 | 4.41 |  | 0 |  | 0 |  | 0 | 21 | 0 | 0.0012 | 0.01 | 0 | 0 |  | Vlastní | Indiv | 2.72 | 12 |  | Práce | Běžná |  |  |  | POL1_
|  | dle výpisu výplní : | [25 empty] | VV | 0
|  | O4 : 0,98*2,25*2 |  | 4.41 | [23 empty] | VV | 0
120 | 76662940XX | Montáž a dodávka vitrýna dřevohlimík, podrobný popis ve výpisu výplní | m2 | 10.9634 |  | 0 |  | 0 |  | 0 | 21 | 0 | 0.0012 | 0.01 | 0 | 0 |  | Vlastní | Indiv | 2.72 | 29.82 |  | Práce | Běžná |  |  |  | POL1_
|  | dle výpisu výplní : | [25 empty] | VV | 0
|  | O5 : 3,82*2,87*1 |  | 10.9634 | [23 empty] | VV | 0
121 | 76662951XX | Montáž a dodávka dveří dřevěných, podrobný popis ve výpisu výplní | m2 | 6.466 |  | 0 |  | 0 |  | 0 | 21 | 0 | 0.0012 | 0.01 | 0 | 0 |  | Vlastní | Indiv | 2.72 | 17.59 |  | Práce | Běžná |  |  |  | POL1_
|  | dle výpisu výplní : | [25 empty] | VV | 0
|  | O6 : 1,03*2,2*1 |  | 2.266 | [23 empty] | VV | 0
|  | O7 : 2*2,1*1 |  | 4.2 | [23 empty] | VV | 0
122 | 766420010RAA | Obklad podhledu palubkami a deskami z aglom. dřeva palubkami SM/JD na pero-drážku, lakování, Hranolek dřevina: jehličnatá | m2 | 25.056 |  | 0 |  | 0 |  | 0 | 21 | 0 | 0.0125 | 0.31 | 0 | 0 | AP-PSV | RTS 24/ I | RTS 24/ I | 0 | 0 |  | Agregovaná položka | Běžná |  |  |  | POL2_
|  | Podkladový rošt, obklad palubkami z měkkého dřeva šířky do 8 cm na pero a drážku, dodávka materiálu, nátěr dvojnásobný syntetickým lakem. | [25 empty] | POP |  | Podkladový rošt, obklad palubkami z měkkého dřeva šířky do 8 cm na pero a drážku, dodávka materiálu, nátěr dvojnásobný syntetickým lakem.
|  | (12,88+8)*2*0,6 |  | 25.056 | [23 empty] | VV | 0
123 | 766810010RAA | Kuchyňské linky dodávka a montáž, délky 120 cm | kus | 1 |  | 0 |  | 0 |  | 0 | 21 | 0 | 0.105 | 0.11 | 0 | 0 | AP-PSV | RTS 24/ I | RTS 24/ I | 0 | 0 |  | Agregovaná položka | Běžná |  |  |  | POL2_
124 | 766810010RAE | Kuchyňské linky dodávka a montáž, délky 240 cm | kus | 1 |  | 0 |  | 0 |  | 0 | 21 | 0 | 0.184 | 0.18 | 0 | 0 | AP-PSV | RTS 24/ I | RTS 24/ I | 0 | 0 |  | Agregovaná položka | Běžná |  |  |  | POL2_
125 | 766200002RA0 | Schodiště mlynářské včetně zábradlí | soubor | 1 |  | 0 |  | 0 |  | 0 | 21 | 0 | 0.13751 | 0.14 | 0 | 0 |  | Vlastní | Indiv | 0 | 0 |  | Agregovaná položka | Běžná |  |  |  | POL2_
|  | Výroba a osazení podesty a schodišťového ramene s podpěrami stupňů svařováním, výroba a osazení ocelového zábradlí z trubek s dřevěným madlem, osazení dřevěných schodišťových stupňů, nátěr ocelových částí základní + 2x email, nátěr dřevěných části lazurovacím lakem. | [25 empty] | POP |  | Výroba a osazení podesty a schodišťového ramene s podpěrami stupňů svařováním, výroba a osazení ocelového zábradlí z trubek s dřevěným madlem, osazení dřevěných schodišťových stupňů, nátěr ocelových částí základní + 2x email, nátěr dřevěných části lazurovacím lakem.
|  | položka obsahuje veškeré práce a materiály : 1 |  | 1 | [23 empty] | VV | 0
126 | 7666700XX | Stěny vnitřní, rám Al | m2 | 19.734 |  | 0 |  | 0 |  | 0 | 21 | 0 | 0.0303 | 0.6 | 0 | 0 |  | Vlastní | Indiv | 0 | 0 |  | Agregovaná položka | Běžná |  |  |  | POL2_
|  | dle výpisu výplní : | [25 empty] | VV | 0
|  | O8 : 5,98*3,3*1 |  | 19.734 | [23 empty] | VV | 0
127 | 54914631R | kování interiérové kliky se štíty pro klíč; povrch - kliky pochromované TiN (zlatá); povrch - štíty leštěná nerez TiN (zlatá) | kus | 4 |  | 0 |  | 0 |  | 0 | 21 | 0 | 0.0008 | 0 | 0 | 0 | SPCM | RTS 24/ I | RTS 24/ I | 0 | 0 |  | Specifikace | Běžná |  |  |  | POL3_
128 | 611601202R | Dveře vnitřní jednostranně otevíravé; funkce: klasické; šířka = 700 mm; výška = 1 970 mm; počet křídel: 1; materiál rámu křídla: MDF; materiál výplně: voština; materiál pláště: MDF; povrchová úprava: CPL; struktura povrchu: oboustranně hladká; míra zasklení: plné křídlo; barva: dekor dle vzorníku | kus | 3 |  | 0 |  | 0 |  | 0 | 21 | 0 | 0.017 | 0.05 | 0 | 0 | SPCM | RTS 24/ I | RTS 24/ I | 0 | 0 |  | Specifikace | Běžná |  |  |  | POL3_
129 | 611601203R | Dveře vnitřní jednostranně otevíravé; funkce: klasické; šířka = 800 mm; výška = 1 970 mm; počet křídel: 1; materiál rámu křídla: MDF; materiál výplně: voština; materiál pláště: MDF; povrchová úprava: CPL; struktura povrchu: oboustranně hladká; míra zasklení: plné křídlo; barva: dekor dle vzorníku | kus | 1 |  | 0 |  | 0 |  | 0 | 21 | 0 | 0.019 | 0.02 | 0 | 0 | SPCM | RTS 24/ I | RTS 24/ I | 0 | 0 |  | Specifikace | Běžná |  |  |  | POL3_
130 | 61181516R | Zárubeň dřevěná - obložková, polodrážková (klasická); H' = 1 970 mm; B' = 700 mm; počet křídel: 1; povrchová úprava: fólie; typ závěsů: otočné | kus | 3 |  | 0 |  | 0 |  | 0 | 21 | 0 | 0.026 | 0.08 | 0 | 0 | SPCM | RTS 24/ I | RTS 24/ I | 0 | 0 |  | Specifikace | Běžná |  |  |  | POL3_
131 | 61181517R | Zárubeň dřevěná - obložková, polodrážková (klasická); H' = 1 970 mm; B' = 800 mm; počet křídel: 1; povrchová úprava: fólie; typ závěsů: otočné | kus | 1 |  | 0 |  | 0 |  | 0 | 21 | 0 | 0.026 | 0.03 | 0 | 0 | SPCM | RTS 24/ I | RTS 24/ I | 0 | 0 |  | Specifikace | Běžná |  |  |  | POL3_
132 | 998766101R00 | Přesun hmot pro konstrukce truhlářské v objektech výšky do 6 m | t | 0.21143 |  | 0 |  | 0 |  | 0 | 21 | 0 | 0 | 0 | 0 | 0 | 800-766 | RTS 24/ I | RTS 24/ I | 2.255 | 0.48 |  | Přesun hmot | Běžná |  |  |  | POL7_
|  | 50 m vodorovně | [25 empty] | SPI
Díl: | 767 | Konstrukce zámečnické |  |  |  | 0 |  | 0 |  | 0 |  | 0 |  | 0.83 |  | 0 |  |  |  |  | 45.32 | [6 empty] | DIL
133 | 767995104R00 | Výroba a montáž atypických kovovových doplňků staveb hmotnosti přes 20 do 50 kg | kg | 436.46 |  | 0 |  | 0 |  | 0 | 21 | 0 | 5e-05 | 0.02 | 0 | 0 | 800-767 | RTS 24/ I | RTS 24/ I | 0.1 | 43.65 |  | Práce | Běžná |  |  |  | POL1_
|  | 13,4 kg/mb : | [25 empty] | VV | 0
|  | U120 sloupy : 3,4*13,9*2*4 |  | 378.08 | [23 empty] | VV | 0
|  | U120 vrata : 2,1*13,9*2*1 |  | 58.38 | [23 empty] | VV | 0
134 | 767200002RA0 | Zábradlí balkonové, nátěry, Deska plochá plná polymerní | m | 11.6 |  | 0 |  | 0 |  | 0 | 21 | 0 | 0.02853 | 0.33 | 0 | 0 |  | RTS 24/ I | Indiv | 0 | 0 |  | Agregovaná položka | Běžná |  |  |  | POL2_
|  | položka obsahuje veškeré práce a materiály : 6,4+2,6*2 |  | 11.6 | [23 empty] | VV | 0
135 | 13384430R | Tyč ocelová válcovaná za tepla průřez: U; značka: S235JR (1.0038); h = 120 mm; b = 55 mm; s = 7,0 mm; t = 9,0 mm | t | 0.48011 |  | 0 |  | 0 |  | 0 | 21 | 0 | 1 | 0.48 | 0 | 0 | SPCM | RTS 24/ I | RTS 24/ I | 0 | 0 |  | Specifikace | Běžná |  |  |  | POL3_
|  | 13,4 kg/mb : | [25 empty] | VV | 0
|  | U120 sloupy : 3,4*13,9*2*4/1000*1,1 |  | 0.41589 | [23 empty] | VV | 0
|  | U120 vrata : 2,1*13,9*2*1/1000*1,1 |  | 0.06422 | [23 empty] | VV | 0
136 | 998767101R00 | Přesun hmot pro kovové stavební doplňk. konstrukce v objektech výšky do 6 m | t | 0.50193 |  | 0 |  | 0 |  | 0 | 21 | 0 | 0 | 0 | 0 | 0 | 800-767 | RTS 24/ I | RTS 24/ I | 3.327 | 1.67 |  | Přesun hmot | Běžná |  |  |  | POL7_
|  | 50 m vodorovně | [25 empty] | SPI
Díl: | 771 | Podlahy z dlaždic a obklady |  |  |  | 0 |  | 0 |  | 0 |  | 0 |  | 3.51 |  | 0 |  |  |  |  | 0 | [6 empty] | DIL
137 | 771575014RAC | Dlažba z dlaždic keramických 30 x 30 cm, položených do flexibilního, vodotěsného a mrazuvzdorného lepidla, , , Dlažba keramická s glazurou (GL); tl. = 7,0 mm; a = 298 mm; b = 298 mm; nasákavost = 3,0 %; povrch: hladký, matný; barva: šedá | m2 | 158.3887 |  | 0 |  | 0 |  | 0 | 21 | 0 | 0.02217 | 3.51 | 0 | 0 | AP-PSV | RTS 24/ I | RTS 24/ I | 0 | 0 |  | Agregovaná položka | Běžná |  |  |  | POL2_
|  | S tmelením spáry podlaha-stěna silikonovým tmelem. | [25 empty] | POP
|  | 1.NP : 3,2+21,3+1,6+2+2,6+28,7+14,7 |  | 74.1 | [23 empty] | VV | 0
|  | sokl : (3,2+21,3+28,7+14,7)*1,15*0,15 |  | 11.7127 | [23 empty] | VV | 0
|  | Mezisoučet |  | 85.8127 | [23 empty] | VV | 1
|  | podkroví : 67,5+(9,9+7,02)*2*0,15 |  | 72.576 | [23 empty] | VV | 0
Díl: | 781 | Obklady keramické |  |  |  | 0 |  | 0 |  | 0 |  | 0 |  | 0.67 |  | 0 |  |  |  |  | 0 | [6 empty] | DIL
138 | 781475115RA0 | Obklad vnitřní keramický nad 300 x 300 mm, do flexibilního tmelu, , | m2 | 40.046 |  | 0 |  | 0 |  | 0 | 21 | 0 | 0.01667 | 0.67 | 0 | 0 | AP-PSV | RTS 24/ I | RTS 24/ I | 0 | 0 |  | Agregovaná položka | Běžná |  |  |  | POL2_
|  | z dlaždic keramických kladených do malty, včetně spárování a podílu práce v omezeném prostoru a na malých plochách. | [25 empty] | SPI |  | z dlaždic keramických kladených do malty, včetně spárování a podílu práce v omezeném prostoru a na malých plochách.
|  | 1.03-1.05 : | [25 empty] | VV | 0
|  | stěny : (1,87+1,1)*2*2,1 |  | 12.474 | [23 empty] | VV | 0
|  | (1,19+1,1)*2*2,1 |  | 9.618 | [23 empty] | VV | 0
|  | (2,32+1,1)*2*2,1 |  | 14.364 | [23 empty] | VV | 0
|  | 3,59*1 |  | 3.59 | [23 empty] | VV | 0
Díl: | 783 | Nátěry |  |  |  | 0 |  | 0 |  | 0 |  | 0 |  | 0.07 |  | 0 |  |  |  |  | 5.62 | [6 empty] | DIL
139 | 783226100R00 | Nátěry kov.stavebních doplňk.konstrukcí syntetické základní, | m2 | 36.0509 |  | 0 |  | 0 |  | 0 | 21 | 0 | 8e-05 | 0 | 0 | 0 | 800-783 | RTS 24/ I | RTS 24/ I | 0.156 | 5.62 |  | Práce | Běžná |  |  |  | POL1_
|  | Začátek provozního součtu | [25 empty] | VV
|  | překlady : | [25 empty] | VV | 2
|  | P1 - I 80 : 0,87*0,304*3 |  | 0.79344 | [23 empty] | VV | 2
|  | P2 - I 140 : 2,5*0,502*2 |  | 2.51 | [23 empty] | VV | 2
|  | WC - I 80 : 1,2*0,304*3 |  | 1.0944 | [23 empty] | VV | 2
|  | sloupy : | [25 empty] | VV | 2
|  | U120 sloupy : 3,4*0,434*2*4 |  | 11.8048 | [23 empty] | VV | 2
|  | U120 vrata : 2,1*0,434*2*1 |  | 1.8228 | [23 empty] | VV | 2
|  | Konec provozního součtu | [25 empty] | VV
|  | dvojnásobný : 18,02544*2 |  | 36.0509 | [23 empty] | VV | 0
140 | 783911125R00 | Impregnace krovu nátěr - stávající, včetně očištění | m3 | 4.055 |  | 0 |  | 0 |  | 0 | 21 | 0 | 0.0121 | 0.05 | 0 | 0 |  | Vlastní | Indiv | 0 | 0 |  | Práce | Běžná |  |  |  | POL1_
|  | původní krov : 10,56*7,68*0,05 |  | 4.055 | [23 empty] | VV | 0
141 | 783710020RAF | Nátěry tesařských výrobků lazurovacím lakem trojnásobný | m2 | 37.2368 |  | 0 |  | 0 |  | 0 | 21 | 0 | 0.00049 | 0.02 | 0 | 0 | AP-PSV | RTS 24/ I | RTS 24/ I | 0 | 0 |  | Agregovaná položka | Běžná |  |  |  | POL2_
|  | kleština 80/140 : 3,69*4*(0,08+0,14)*2 |  | 6.4944 | [23 empty] | VV | 0
|  | příložka vaznice 80/240 : 2,98*2*(0,08+0,24)*2 |  | 3.8144 | [23 empty] | VV | 0
|  | příložka vaznice 80/240 : 2,86*2*(0,08+0,24)*2 |  | 3.6608 | [23 empty] | VV | 0
|  | sloupek 140/140 : 2,11*2*0,14*4 |  | 2.3632 | [23 empty] | VV | 0
|  | terasa : | [25 empty] | VV | 0
|  | sloupek 140/140 : 1,1*3*0,14*4 |  | 1.848 | [23 empty] | VV | 0
|  | příčné trámky 100/160 : 2,55*8*(0,1+0,16)*2 |  | 10.608 | [23 empty] | VV | 0
|  | vaznice 140/180 : 6,6*2*(0,14+0,18)*2 |  | 8.448 | [23 empty] | VV | 0
142 | 783950010RAA | Opravy nátěrů kovových stavebních doplňkových konstrukcí oškrábání, odrezivění, 1 x krycí nátěr, 1 x email | m2 | 2 |  | 0 |  | 0 |  | 0 | 21 | 0 | 0.00027 | 0 | 0 | 0 | AP-PSV | RTS 24/ I | RTS 24/ I | 0 | 0 |  | Agregovaná položka | Běžná |  |  |  | POL2_
|  | prvky na fasádě : 2 |  | 2 | [23 empty] | VV | 0
Díl: | 784 | Malby |  |  |  | 0 |  | 0 |  | 0 |  | 0 |  | 0.27 |  | 0 |  |  |  |  | 60.08 | [6 empty] | DIL
143 | 784161401R00 | Příprava povrchu Penetrace (napouštění) podkladu disperzní, jednonásobná | m2 | 424.627 |  | 0 |  | 0 |  | 0 | 21 | 0 | 0.00017 | 0.07 | 0 | 0 | 800-784 | RTS 24/ I | RTS 24/ I | 0.03248 | 13.79 |  | Práce | Běžná |  |  |  | POL1_
|  | 69,7+6,2+99,6+249,127 |  | 424.627 | [23 empty] | VV | 0
144 | 784165522R00 | Malby z malířských směsí disperzních, , barevné, dvojnásobné | m2 | 424.627 |  | 0 |  | 0 |  | 0 | 21 | 0 | 0.00048 | 0.2 | 0 | 0 | 800-784 | RTS 24/ I | RTS 24/ I | 0.10902 | 46.29 |  | Práce | Běžná |  |  |  | POL1_
Díl: | 795 | Lokální vytápění |  |  |  | 0 |  | 0 |  | 0 |  | 0 |  | 0.1 |  | 0 |  |  |  |  | 0.78 | [6 empty] | DIL
145 | 795121111R00 | Umístění a osazení přenosných kamen na tuhá paliva o hmotnosti do 100 kg | kus | 1 |  | 0 |  | 0 |  | 0 | 21 | 0 | 0 | 0 | 0 | 0 | 800-795 | RTS 24/ I | RTS 24/ I | 0.53 | 0.53 |  | Práce | Běžná |  |  |  | POL1_
146 | 48419120R1 | Krbová kamna - Panadero Onix Trivision EcoDesign | kus | 1 |  | 0 |  | 0 |  | 0 | 21 | 0 | 0.1 | 0.1 | 0 | 0 |  | Vlastní | Indiv | 0 | 0 |  | Specifikace | Běžná |  |  |  | POL3_
147 | 998795101R00 | Přesun hmot pro lokální vytápění v objektech výšky do 6 m | t | 0.1 |  | 0 |  | 0 |  | 0 | 21 | 0 | 0 | 0 | 0 | 0 | 800-795 | RTS 24/ I | RTS 24/ I | 2.47 | 0.25 |  | Přesun hmot | Běžná |  |  |  | POL7_
Díl: | M21 | Elektromontáže |  |  |  | 0 |  | 0 |  | 0 |  | 0 |  | 0 |  | 0 |  |  |  |  | 0 | [6 empty] | DIL
148 | M21 | Úprava - Dodávka a montáž stávající elektroinstalace, dle m2 půdorysné plochy | soubor | 1 |  | 0 |  | 0 |  | 0 | 21 | 0 | 0 | 0 | 0 | 0 |  | Vlastní | Indiv | 0 | 0 |  | Práce | Běžná |  |  |  | POL1_
149 | M211 | Dodávka a montáž - Dvířka rozvaděč - fasáda | ks | 1 |  | 0 |  | 0 |  | 0 | 21 | 0 | 0 | 0 | 0 | 0 |  | Vlastní | Indiv | 0 | 0 |  | Agregovaná položka | Běžná |  |  |  | POL2_
150 | M2111 | Demontáž, dodávka a montáž - venkovní svítidla | ks | 3 |  | 0 |  | 0 |  | 0 | 21 | 0 | 0 | 0 | 0 | 0 |  | Vlastní | Indiv | 0 | 0 |  | Agregovaná položka | Běžná |  |  |  | POL2_
Díl: | D96 | Přesuny suti a vybouraných hmot |  |  |  | 0 |  | 0 |  | 0 |  | 0 |  | 0 |  | 0 |  |  |  |  | 50.74 | [6 empty] | DIL
151 | 979011211R00 | Svislá doprava suti a vybouraných hmot nošením za prvé podlaží nad základním podlažím | t | 7.3214 |  | 0 |  | 0 |  | 0 | 21 | 0 | 0 | 0 | 0 | 0 | 801-3 | RTS 24/ I | RTS 24/ I | 2.01 | 14.72 |  | Přesun suti | Běžná |  |  |  | POL8_
152 | 979082111R00 | Vnitrostaveništní doprava suti a vybouraných hmot do 10 m | t | 36.6069 |  | 0 |  | 0 |  | 0 | 21 | 0 | 0 | 0 | 0 | 0 | 801-3 | RTS 24/ I | RTS 24/ I | 0.942 | 34.48 |  | Přesun suti | Běžná |  |  |  | POL8_
153 | 979083117R00 | Vodorovné přemístění suti přes 5000 m do 6000 m | t | 36.6069 |  | 0 |  | 0 |  | 0 | 21 | 0 | 0 | 0 | 0 | 0 | 800-6 | RTS 24/ I | RTS 24/ I | 0.042 | 1.54 |  | Přesun suti | Běžná |  |  |  | POL8_
|  | včetně naložení na dopravní prostředek a složení, | [25 empty] | SPI
154 | 979083191R00 | Vodorovné přemístění suti za každých dalších započatých 1000 m přes 6000 m | t | 146.4274 |  | 0 |  | 0 |  | 0 | 21 | 0 | 0 | 0 | 0 | 0 | 800-6 | RTS 24/ I | RTS 24/ I | 0 | 0 |  | Přesun suti | Běžná |  |  |  | POL8_
|  | včetně naložení na dopravní prostředek a složení, | [25 empty] | SPI
155 | 979990107R00 | Poplatek za uložení, směs betonu, cihel a dřeva, , skupina 17 09 04 z Katalogu odpadů | t | 36.6069 |  | 0 |  | 0 |  | 0 | 21 | 0 | 0 | 0 | 0 | 0 | 801-3 | RTS 24/ I | RTS 24/ I | 0 | 0 |  | Přesun suti | Běžná |  |  |  | POL8_
Díl: | VN | Vedlejší náklady |  |  |  | 0 |  | 0 |  | 0 |  | 0 |  | 0 |  | 0 |  |  |  |  | 0 | [6 empty] | DIL
156 | 005121 R | Zařízení staveniště | Soubor | 1 |  | 0 |  | 0 |  | 0 | 21 | 0 | 0 | 0 | 0 | 0 |  | RTS 24/ I | Indiv | 0 | 0 |  | VRN | Běžná |  |  |  | POL99_2
|  | Veškeré náklady spojené s vybudováním, provozem a odstraněním zařízení staveniště. | [25 empty] | POP
157 | 005124010R | Koordinační činnost | Soubor | 1 |  | 0 |  | 0 |  | 0 | 21 | 0 | 0 | 0 | 0 | 0 |  | RTS 24/ I | Indiv | 0 | 0 |  | VRN | Běžná |  |  |  | POL99_2
|  | Koordinace stavebních a technologických dodávek stavby. | [25 empty] | POP
Díl: | ON | Ostatní náklady |  |  |  | 0 |  | 0 |  | 0 |  | 0 |  | 0 |  | 0 |  |  |  |  | 0 | [6 empty] | DIL
158 | 005211080R | Bezpečnostní a hygienická opatření na staveništi | Soubor | 1 |  | 0 |  | 0 |  | 0 | 21 | 0 | 0 | 0 | 0 | 0 |  | RTS 24/ I | Indiv | 0 | 0 |  | VRN | Běžná |  |  |  | POL99_8
|  | Náklady na ochranu staveniště před vstupem nepovolaných osob, včetně příslušného značení, náklady na osvětlení staveniště, náklady na vypracování potřebné dokumentace pro provoz staveniště z hlediska požární ochrany (požární řád a poplachová směrnice) a z hlediska provozu staveniště (provozně dopravní řád). | [25 empty] | POP |  | Náklady na ochranu staveniště před vstupem nepovolaných osob, včetně příslušného značení, náklady na osvětlení staveniště, náklady na vypracování potřebné dokumentace pro provoz staveniště z hlediska požární ochrany (požární řád a poplachová směrnice) a z hlediska provozu staveniště (provozně dopravní řád).
159 | 005241010R | Dokumentace skutečného provedení | Soubor | 1 |  | 0 |  | 0 |  | 0 | 21 | 0 | 0 | 0 | 0 | 0 |  | RTS 24/ I | Indiv | 0 | 0 |  | VRN | Běžná |  |  |  | POL99_8
|  | Náklady na vyhotovení dokumentace skutečného provedení stavby a její předání objednateli v požadované formě a požadovaném počtu. | [25 empty] | POP |  | Náklady na vyhotovení dokumentace skutečného provedení stavby a její předání objednateli v požadované formě a požadovaném počtu.
160 | 005261010R | Pojištění dodavatele a pojištění díla | Soubor | 1 |  | 0 |  | 0 |  | 0 | 21 | 0 | 0 | 0 | 0 | 0 |  | RTS 24/ I | Indiv | 0 | 0 |  | VRN | Běžná |  |  |  | POL99_8
|  | Náklady spojené s povinným pojištěním dodavatele nebo stavebního díla či jeho části, v rozsahu obchodních podmínek. | [25 empty] | POP |  | Náklady spojené s povinným pojištěním dodavatele nebo stavebního díla či jeho části, v rozsahu obchodních podmínek.
[26 empty] | 12 | 21 | DPH
| Celkem |  |  |  |  | 0 | [19 empty] | 0 | 0 | SUM
END
Note on S6: Jedná se o informaci, zda se jedná o položku, která je do rozpočtu zadána z cenové soustavy RTS, nebo vlastní.
Note on T6: Jedná se o název CÚ, která je zadána u položky rozpočtu