## Výkaz výměr
Obec Chuchelna
Chuchelna 296
513 01 Semily
Výkaz výměr
Snížení energetické náročnosti – výměna kotlů ZŠ a MŠ Chuchelna čp. 50
Text |  |  |  |  | Cena
a) Kotelna
Demontáž a likvidace stávajího zařízení
| Závěsný plynový kondenzační kotel Baxi Luna MP+ o výkonu 45 kW (při tepelném spádu 80/60°C), možnost připojení do kaskády |  |  | 2 ks
| Komunikační rozhraní kaskády kotlů OCI 345 |  |  | 2 ks
| Odkouření kondenzačních kotlů, vyvložkování st. Komína |  |  | 1 kpl
Montáž odkouření včetně revize spalinových cest
| Zásobníkový ohřívač teplé vody Dražice o objemu 200L se zvětšenou plochou výměníku včetně expanzní nádoby a bezpečnostní armatury |  |  | 1 ks
| Hydraulický vyrovnávač dynamických tlaků včetně izolace |  |  | 1 ks
| Kombinovaný rozdělovač a sběrač pro 3 okruhy, včetně stojanu a izolace |  |  | 1 ks
| Expanzní nádoba 140L včetně bezpečnostního uzávěru |  |  | 1 kpl
| Oběhové čerpadlo WILO Yonos MAXO 30/0,5-10 |  |  | 1 ks
| Oběhové čerpadlo WILO Yonos MAXO 25/0,5-7 |  |  | 1 ks
| Oběhové čerpadlo WILO Yonos PICO 25/1-8 |  |  | 1 ks
| Magnetický filtr s uzávěrem |  |  | 5 ks
| Armatury a fitinky pro připojení kotlů a topného systému |  |  | 1 kpl
| Třícestný směšovací ventil DN25, KV6,3 mosaz |  |  | 1 ks
| Třícestný směšovací ventil DN20, KV4 mosaz |  |  | 1 ks
| Servopohon směšovacího ventilu 24VDC, 0-10V |  |  | 2 ks
| Potrubí z uhlíkové oceli spojené lisováním |  |  | 1 kpl
Montážní práce topenářské
| Potrubí a tvarovky nerez spojené lisováním (plyn) |  |  | 1 kpl
| Armatury a fitinky pro plyn |  |  | 1 kpl
| Plynový filtr |  |  | 2 ks
Montážní práce plynoinstalatérské (včetně opravy nátěrů a doplnění uzávěru za plynoměrem dle technického návrhu)
| Automatické dopouštění topného systému včetně potrubního oddělovače |  |  | 1 kpl
| Potrubí plastové včetně tvarovek a přechodů polyfůsně svařované pro napojení ohřívače TUV a dopouštění |  |  | 1 kpl
| Potrubí odvodu kondenzátu |  |  | 1 kpl
Montážní práce vodoinstalatérské
| Pomocný montážní materiál |  |  | 1 kpl
| Upevňovací materiál |  |  | 1 kpl
| Tepelné izolace potrubí |  |  | 1 kpl
Napuštění a proplach topného systému, tlaková zkouška
Úprava parametrů topné vody (Inhibitor koroze)
Revize plynu
Dokumentace skutečného provedení
Uvedení kotlů do provozu, topná zkouška
Náklady na provoz, doprava, režie, přesun hmot
|  |  | Mezisoučet: | 0
b) Systém měření a regulace MaR
Systém měření a regulace dle samostatného výkazu výměr
|  |  | Mezisoučet: | 0
Celkem bez DPH: |  |  |  |  | 0
Poznámka:
- Systém měření a regulace umožňuje zasílat poruchová hlášení pomocí SMS, SIM karta není součástí dodávky. - Součástí nabídky nejsou stavební a zednické práce ani výmalba prostoru kotelny - bude upřesněno

## MaR
MaR - ZŠ Chuchelna, Chuchelna
M+R - Instalace |  |  | materiál |  | montáž
Název položky | jm | množství | kč/jm | celkem | kč/jm | celkem
Krabice elinstalační plastová se svorkovnicí a víčkem na omítku IP54 | ks | 5 |  | 0 |  | 0
Trubka ohebná PVC, 320N, FX16 samozhášivá vč. kolen, spojek a příchytek | m | 28 |  | 0 |  | 0
Lišta PVC 20x20 vč. kolen, spojek a koncovek | m | 33 |  | 0 |  | 0
Lišta PVC 40x40 vč. kolen, spojek a koncovek | m | 26 |  | 0 |  | 0
Lišta PVC 60x40 vč. kolen, spojek a koncovek | m | 12 |  | 0 |  | 0
Kabel CYKY-J 3x1,5 | m | 45 |  | 0 |  | 0
Kabel CYKY-J 5x1,5 | m | 35 |  | 0 |  | 0
Kabel CYKY-J 3x2,5 | m | 30 |  | 0 |  | 0
Kabel CYKY-J 5x2,5 | m | 4 |  | 0 |  | 0
Kabel H05VV-F 3G1 | m | 115 |  | 0 |  | 0
Kabel JYTY-O 2x1 | m | 120 |  | 0 |  | 0
Kabel JYTY-O 4x1 | m | 65 |  | 0 |  | 0
Vodič CY 6 zž | m | 40 |  | 0 |  | 0
Svorka pro pospojení vč. Cu pásku | ks | 8 |  | 0 |  | 0
Zásuvka 230V/16A na omítku, stávající | ks | 1 |  | 0 |  | 0
Demontáže stávající instalace | hod | 10 |  | 0 |  | 0
Přípojnice pospojení | ks | 1 |  | 0 |  | 0
|  |  |  | 0 |  | 0
Drobný materiál (% z materálu) |  | 6 | % | 0
Sekání prostupy a stavební přípomoce (% z montáží) |  | 5 | % |  |  | 0
Celkem |  |  |  | 0 |  | 0
M+R - Polní přístroje |  |  | materiál |  | montáž
Název položky | jm | množství | kč/jm | celkem | kč/jm | celkem
Kaskádní modul pro ovládání kaskády povelem 0-10V | ks | 1 |  | 0 |  | 0
Komunikační modul kotlů OCI345 (dodávka ÚT) | ks | 2 |  |  |  | 0
Příložný snímač teploty odporový Ni1000, 6800ppm, včetně montážní sady | ks | 6 |  | 0 |  | 0
Kabelový snímač teploty odporový Ni1000, 6800ppm, kabel 1m | ks | 2 |  | 0 |  | 0
Snímač teploty prostorový nástěnný Ni1000, IP44 | ks | 1 |  | 0 |  | 0
Snímač teploty venkovní nástěnný Ni1000, IP54 | ks | 1 |  | 0 |  | 0
Snímač zaplavení kotelny DZ24, 24V, relé, včetně podlahové sondy | ks | 1 |  | 0 |  | 0
Tlakový snímač 4-20mA, 0-600kPa, včetně redukce na nátrubek G1/2" | ks | 1 |  | 0 |  | 0
Servopohon proporcionální, 24VDC, 0-10V (dodávka ÚT) | ks | 1 |  |  |  | 0
El. připojení oběhového čerpadla (dodávka ÚT / stávající) | ks | 4 |  |  |  | 0
Stop tlačítko, povrchová montáž, IP44, NO | ks | 1 |  | 0 |  | 0
Detektor úniku plynu, 230V, 2x relé | ks | 1 |  | 0 |  | 0
|  |  |  | 0 |  | 0
Drobný materiál (% z materálu) |  | 3 | % | 0
Sekání prostupy a stavební přípomoce (% z montáží) |  | 0 | % |  |  | 0
Celkem |  |  |  | 0 |  | 0
Rozváděč DT01 |  |  | materiál |  | montáž
Název položky | jm | množství | kč/jm | celkem | kč/jm | celkem
Skříň 600x1000x260. Oceloplechová, povrchová IP54 vč. mont. panelu | ks | 1 |  | 0 |  | 0
Hlavní vypínač 32A otočný vestavný, červený ovladač, zlutý kryt | ks | 1 |  | 0 |  | 0
Jistič 1B16A 6kA | ks | 2 |  | 0 |  | 0
Jistič 1B10A 6kA | ks | 2 |  | 0 |  | 0
Jistič 1C6A 6kA | ks | 8 |  | 0 |  | 0
Jistič 1B6A 6kA | ks | 4 |  | 0 |  | 0
Jistič 1B2A 6kA | ks | 2 |  | 0 |  | 0
Vypínací cívka 230V | ks | 1 |  | 0 |  | 0
Svodič přepětí třídy C, 1+N | ks | 1 |  | 0 |  | 0
Relé 4P/6A, 24VDC vč. patice, spony a sign. LED | ks | 1 |  | 0 |  | 0
Relé 2P/8A, 24VDC vč. patice, spony a sign. LED | ks | 12 |  | 0 |  | 0
Instalační stykač na DIN lištu 3x20A, 400VAC, cívka 230VAC | ks | 2 |  | 0 |  | 0
Zásuvka soklová 230V/16A | ks | 2 |  | 0 |  | 0
Ovládací hlavice vč. Kontaktů, tlačítko NO (d22) | ks | 1 |  | 0 |  | 0
Ovládací hlavice vč. Kontaktů, 3 polohy VYP/AUT/ZAP (d22) | ks | 5 |  | 0 |  | 0
Sign. hlavice vč. LED (d22) | ks | 2 |  | 0 |  | 0
Řadová svorka RSP4 vč. pojistky 5x20mm | ks | 11 |  | 0 |  | 0
PLC - Napájecí zdroj 24VDC/3A | ks | 1 |  | 0 |  | 0
PLC - CPU Řídící jednotka (0,2ms/1 k instrukcí), 1x RS485, 1xEthernet 10/100BaseT, WEB server, možnost komunikace Modbus, TCP/IP, I/O: 8xAI, 8xDI, 4xAO, 8xDO, GSM modul | ks | 1 |  | 0 |  | 0
Rozšiřující modul ARION, I/O: 8xAI, 8xDO | ks | 1 |  | 0 |  | 0
PLC - Barevný operátorský panel LCD. 7", dotykové ovládání, 1x Ethernet | ks | 1 |  | 0 |  | 0
Přípojnice PE, N, Lišty DIN, svorky, vývodky, štítky | set | 1 |  | 0 |  | 0
Vodiče, dutinky, kabelové žlaby | set | 1 |  | 0 |  | 0
|  |  |  | 0 |  | 0
Drobný materiál (% z materálu) |  | 3 | % | 0
Sekání prostupy a stavební přípomoce (% z montáží) |  | 0 | % |  |  | 0
Celkem |  |  |  | 0 |  | 0
Software, PD, revize |  |  | materiál |  | montáž
Název položky | jm | množství | kč/jm | celkem | kč/jm | celkem
Software PLC | set | 1 |  |  | 0 | 0
Software obslužného panelu PLC a ovládací jednotky | set | 1 |  |  | 0 | 0
Oživení, uvedení do provozu, zkušební provoz, zaškolení | set | 1 |  |  | 0 | 0
Projektová a výrobní dokumentace MaR | set | 1 |  |  | 0 | 0
Revize elektro | set | 1 |  |  | 0 | 0
|  |  |  | 0 |  | 0
Drobný materiál (% z materálu) |  | 0 | % | 0
Sekání prostupy a stavební přípomoce (% z montáží) |  | 0 | % |  |  | 0
Celkem |  |  |  | 0 |  | 0
Rekapitulace |  |  | materiál |  | montáž
Název položky |  |  |  | celkem |  | celkem
M+R - Instalace |  | 21 | 0 |  | 0
M+R - Polní přístroje |  | 21 | 0 |  | 0
Rozváděč DT01 |  | 21 | 0 |  | 0
Software, PD, revize |  | 21 | 0 |  | 0
Celkem |  |  | 0 |  | 0
Celkem materiál a montáž |  |  | 0 |  | bez DPH
0 |  | 15 | 0 |  | 0
0 |  | 21 | 0 |  | 0
Celková cena |  |  | 0 |  | vč. DPH